## 单面格式
数据类型 | 说明
BIT | 位/开关/继电器
UINT16 | 16位无符号
INT16 | 16位有符号
FLOAT32 | 32位浮点
变量说明
P01~P64 | 第1~64路显示值
PC01~PC64 | 第1~64路修正值
PL01~PL65 | 第1~64路下限报警值
PH01~PH66 | 第1~64路上限报警值
变量名 | 变量说明 | 寄存器类型 | 功能码 | 寄存器 地址 | 数据类型 | 解析
消音 | 开关量 | 读写位0x | 01 | 1 | BIT | 1消音，消音后 值自动复位0
蜂鸣器使能 | 开关量 | 读写位0x | 01 | 2 | BIT
运行指示灯 | 开关量 | 只读位1x | 02 | 1 | BIT
报警指示灯 | 开关量 | 只读位1x | 02 | 2 | BIT
蜂鸣器 | 开关量 | 只读位1x | 02 | 3 | BIT
HOST_SIMERROR | （云主机SIM错误标志）开关量 | 只读位1x | 02 | 21 | BIT | 0有卡1无卡
HOST_NetComErr | （云主机网口连接错误）开关量 | 只读位1x | 02 | 22 | BIT | 0正常1错误
HOST_GPRS | （云主机4G信号强度）无符号整型 | 只读3x | 04 | 23 | UINT16 | 0~32
HOST_WIFI | （云主机wifi信号强度） 无符号整型 | 只读3x | 04 | 24 | UINT16 | 0~100
HOST_NetState | （云主机网络连接状态） 无符号整型 | 只读3x | 04 | 25 | UINT16 | 注1*
HOST_power | （云主机内部运行电压） 无符号整型 | 只读3x | 04 | 26 | UINT16 | 读数/100
HOST_power | （云主机内部运行电压）浮点 | 只读3x | 04 | 36 | FLOAT32
列1 | 列2 | 列3 | 列4 | 列5 | 列6 | 列7
P01 | (第 1 路显示值)浮点 | 只读3x | 04 | 101 | FLOAT32
P02 | (第 2 路显示值)浮点 | 只读3x | 04 | 103 | FLOAT32
P03 | (第 3 路显示值)浮点 | 只读3x | 04 | 105 | FLOAT32
P04 | (第 4 路显示值)浮点 | 只读3x | 04 | 107 | FLOAT32
P05 | (第 5 路显示值)浮点 | 只读3x | 04 | 109 | FLOAT32
P06 | (第 6 路显示值)浮点 | 只读3x | 04 | 111 | FLOAT32
P07 | (第 7 路显示值)浮点 | 只读3x | 04 | 113 | FLOAT32
P08 | (第 8 路显示值)浮点 | 只读3x | 04 | 115 | FLOAT32
P09 | (第 9 路显示值)浮点 | 只读3x | 04 | 117 | FLOAT32
P10 | (第 10 路显示值)浮点 | 只读3x | 04 | 119 | FLOAT32
P11 | (第 11 路显示值)浮点 | 只读3x | 04 | 121 | FLOAT32
P12 | (第 12 路显示值)浮点 | 只读3x | 04 | 123 | FLOAT32
P13 | (第 13 路显示值)浮点 | 只读3x | 04 | 125 | FLOAT32
P14 | (第 14 路显示值)浮点 | 只读3x | 04 | 127 | FLOAT32
P15 | (第 15 路显示值)浮点 | 只读3x | 04 | 129 | FLOAT32
P16 | (第 16 路显示值)浮点 | 只读3x | 04 | 131 | FLOAT32
P17 | (第 17 路显示值)浮点 | 只读3x | 04 | 133 | FLOAT32
P18 | (第 18 路显示值)浮点 | 只读3x | 04 | 135 | FLOAT32
P19 | (第 19 路显示值)浮点 | 只读3x | 04 | 137 | FLOAT32
P20 | (第 20 路显示值)浮点 | 只读3x | 04 | 139 | FLOAT32
P21 | (第 21 路显示值)浮点 | 只读3x | 04 | 141 | FLOAT32
P22 | (第 22 路显示值)浮点 | 只读3x | 04 | 143 | FLOAT32
P23 | (第 23 路显示值)浮点 | 只读3x | 04 | 145 | FLOAT32
P24 | (第 24 路显示值)浮点 | 只读3x | 04 | 147 | FLOAT32
P25 | (第 25 路显示值)浮点 | 只读3x | 04 | 149 | FLOAT32
P26 | (第 26 路显示值)浮点 | 只读3x | 04 | 151 | FLOAT32
P27 | (第 27 路显示值)浮点 | 只读3x | 04 | 153 | FLOAT32
P28 | (第 28 路显示值)浮点 | 只读3x | 04 | 155 | FLOAT32
P29 | (第 29 路显示值)浮点 | 只读3x | 04 | 157 | FLOAT32
P30 | (第 30 路显示值)浮点 | 只读3x | 04 | 159 | FLOAT32
P31 | (第 31 路显示值)浮点 | 只读3x | 04 | 161 | FLOAT32
P32 | (第 32 路显示值)浮点 | 只读3x | 04 | 163 | FLOAT32
P33 | (第 33 路显示值)浮点 | 只读3x | 04 | 165 | FLOAT32
P34 | (第 34 路显示值)浮点 | 只读3x | 04 | 167 | FLOAT32
P35 | (第 35 路显示值)浮点 | 只读3x | 04 | 169 | FLOAT32
P36 | (第 36 路显示值)浮点 | 只读3x | 04 | 171 | FLOAT32
P37 | (第 37 路显示值)浮点 | 只读3x | 04 | 173 | FLOAT32
P38 | (第 38 路显示值)浮点 | 只读3x | 04 | 175 | FLOAT32
P39 | (第 39 路显示值)浮点 | 只读3x | 04 | 177 | FLOAT32
P40 | (第 40 路显示值)浮点 | 只读3x | 04 | 179 | FLOAT32
P41 | (第 41 路显示值)浮点 | 只读3x | 04 | 181 | FLOAT32
P42 | (第 42 路显示值)浮点 | 只读3x | 04 | 183 | FLOAT32
P43 | (第 43 路显示值)浮点 | 只读3x | 04 | 185 | FLOAT32
P44 | (第 44 路显示值)浮点 | 只读3x | 04 | 187 | FLOAT32
P45 | (第 45 路显示值)浮点 | 只读3x | 04 | 189 | FLOAT32
P46 | (第 46 路显示值)浮点 | 只读3x | 04 | 191 | FLOAT32
P47 | (第 47 路显示值)浮点 | 只读3x | 04 | 193 | FLOAT32
P48 | (第 48 路显示值)浮点 | 只读3x | 04 | 195 | FLOAT32
列1 | 列2 | 列3 | 列4 | 列5 | 列6 | 列7
PC01 | (第 1 路修正值)浮点 | 读写4x | 03 | 101 | FLOAT32
PC02 | (第 2 路修正值)浮点 | 读写4x | 03 | 103 | FLOAT32
PC03 | (第 3 路修正值)浮点 | 读写4x | 03 | 105 | FLOAT32
PC04 | (第 4 路修正值)浮点 | 读写4x | 03 | 107 | FLOAT32
PC05 | (第 5 路修正值)浮点 | 读写4x | 03 | 109 | FLOAT32
PC06 | (第 6 路修正值)浮点 | 读写4x | 03 | 111 | FLOAT32
PC07 | (第 7 路修正值)浮点 | 读写4x | 03 | 113 | FLOAT32
PC08 | (第 8 路修正值)浮点 | 读写4x | 03 | 115 | FLOAT32
PC09 | (第 9 路修正值)浮点 | 读写4x | 03 | 117 | FLOAT32
PC10 | (第 10 路修正值)浮点 | 读写4x | 03 | 119 | FLOAT32
PC11 | (第 11 路修正值)浮点 | 读写4x | 03 | 121 | FLOAT32
PC12 | (第 12 路修正值)浮点 | 读写4x | 03 | 123 | FLOAT32
PC13 | (第 13 路修正值)浮点 | 读写4x | 03 | 125 | FLOAT32
PC14 | (第 14 路修正值)浮点 | 读写4x | 03 | 127 | FLOAT32
PC15 | (第 15 路修正值)浮点 | 读写4x | 03 | 129 | FLOAT32
PC16 | (第 16 路修正值)浮点 | 读写4x | 03 | 131 | FLOAT32
PC17 | (第 17 路修正值)浮点 | 读写4x | 03 | 133 | FLOAT32
PC18 | (第 18 路修正值)浮点 | 读写4x | 03 | 135 | FLOAT32
PC19 | (第 19 路修正值)浮点 | 读写4x | 03 | 137 | FLOAT32
PC20 | (第 20 路修正值)浮点 | 读写4x | 03 | 139 | FLOAT32
PC21 | (第 21 路修正值)浮点 | 读写4x | 03 | 141 | FLOAT32
PC22 | (第 22 路修正值)浮点 | 读写4x | 03 | 143 | FLOAT32
PC23 | (第 23 路修正值)浮点 | 读写4x | 03 | 145 | FLOAT32
PC24 | (第 24 路修正值)浮点 | 读写4x | 03 | 147 | FLOAT32
PC25 | (第 25 路修正值)浮点 | 读写4x | 03 | 149 | FLOAT32
PC26 | (第 26 路修正值)浮点 | 读写4x | 03 | 151 | FLOAT32
PC27 | (第 27 路修正值)浮点 | 读写4x | 03 | 153 | FLOAT32
PC28 | (第 28 路修正值)浮点 | 读写4x | 03 | 155 | FLOAT32
PC29 | (第 29 路修正值)浮点 | 读写4x | 03 | 157 | FLOAT32
PC30 | (第 30 路修正值)浮点 | 读写4x | 03 | 159 | FLOAT32
PC31 | (第 31 路修正值)浮点 | 读写4x | 03 | 161 | FLOAT32
PC32 | (第 32 路修正值)浮点 | 读写4x | 03 | 163 | FLOAT32
PC33 | (第 33 路修正值)浮点 | 读写4x | 03 | 165 | FLOAT32
PC34 | (第 34 路修正值)浮点 | 读写4x | 03 | 167 | FLOAT32
PC35 | (第 35 路修正值)浮点 | 读写4x | 03 | 169 | FLOAT32
PC36 | (第 36 路修正值)浮点 | 读写4x | 03 | 171 | FLOAT32
PC37 | (第 37 路修正值)浮点 | 读写4x | 03 | 173 | FLOAT32
PC38 | (第 38 路修正值)浮点 | 读写4x | 03 | 175 | FLOAT32
PC39 | (第 39 路修正值)浮点 | 读写4x | 03 | 177 | FLOAT32
PC40 | (第 40 路修正值)浮点 | 读写4x | 03 | 179 | FLOAT32
PC41 | (第 41 路修正值)浮点 | 读写4x | 03 | 181 | FLOAT32
PC42 | (第 42 路修正值)浮点 | 读写4x | 03 | 183 | FLOAT32
PC43 | (第 43 路修正值)浮点 | 读写4x | 03 | 185 | FLOAT32
PC44 | (第 44 路修正值)浮点 | 读写4x | 03 | 187 | FLOAT32
PC45 | (第 45 路修正值)浮点 | 读写4x | 03 | 189 | FLOAT32
PC46 | (第 46 路修正值)浮点 | 读写4x | 03 | 191 | FLOAT32
PC47 | (第 47 路修正值)浮点 | 读写4x | 03 | 193 | FLOAT32
PC48 | (第 48 路修正值)浮点 | 读写4x | 03 | 195 | FLOAT32
列1 | 列2 | 列3 | 列4 | 列5 | 列6 | 列7
PL01 | (第 1 路下限报警值)浮点 | 读写4x | 03 | 201 | FLOAT32
PL02 | (第 2 路下限报警值)浮点 | 读写4x | 03 | 203 | FLOAT32
PL03 | (第 3 路下限报警值)浮点 | 读写4x | 03 | 205 | FLOAT32
PL04 | (第 4 路下限报警值)浮点 | 读写4x | 03 | 207 | FLOAT32
PL05 | (第 5 路下限报警值)浮点 | 读写4x | 03 | 209 | FLOAT32
PL06 | (第 6 路下限报警值)浮点 | 读写4x | 03 | 211 | FLOAT32
PL07 | (第 7 路下限报警值)浮点 | 读写4x | 03 | 213 | FLOAT32
PL08 | (第 8 路下限报警值)浮点 | 读写4x | 03 | 215 | FLOAT32
PL09 | (第 9 路下限报警值)浮点 | 读写4x | 03 | 217 | FLOAT32
PL10 | (第 10 路下限报警值)浮点 | 读写4x | 03 | 219 | FLOAT32
PL11 | (第 11 路下限报警值)浮点 | 读写4x | 03 | 221 | FLOAT32
PL12 | (第 12 路下限报警值)浮点 | 读写4x | 03 | 223 | FLOAT32
PL13 | (第 13 路下限报警值)浮点 | 读写4x | 03 | 225 | FLOAT32
PL14 | (第 14 路下限报警值)浮点 | 读写4x | 03 | 227 | FLOAT32
PL15 | (第 15 路下限报警值)浮点 | 读写4x | 03 | 229 | FLOAT32
PL16 | (第 16 路下限报警值)浮点 | 读写4x | 03 | 231 | FLOAT32
PL17 | (第 17 路下限报警值)浮点 | 读写4x | 03 | 233 | FLOAT32
PL18 | (第 18 路下限报警值)浮点 | 读写4x | 03 | 235 | FLOAT32
PL19 | (第 19 路下限报警值)浮点 | 读写4x | 03 | 237 | FLOAT32
PL20 | (第 20 路下限报警值)浮点 | 读写4x | 03 | 239 | FLOAT32
PL21 | (第 21 路下限报警值)浮点 | 读写4x | 03 | 241 | FLOAT32
PL22 | (第 22 路下限报警值)浮点 | 读写4x | 03 | 243 | FLOAT32
PL23 | (第 23 路下限报警值)浮点 | 读写4x | 03 | 245 | FLOAT32
PL24 | (第 24 路下限报警值)浮点 | 读写4x | 03 | 247 | FLOAT32
PL25 | (第 25 路下限报警值)浮点 | 读写4x | 03 | 249 | FLOAT32
PL26 | (第 26 路下限报警值)浮点 | 读写4x | 03 | 251 | FLOAT32
PL27 | (第 27 路下限报警值)浮点 | 读写4x | 03 | 253 | FLOAT32
PL28 | (第 28 路下限报警值)浮点 | 读写4x | 03 | 255 | FLOAT32
PL29 | (第 29 路下限报警值)浮点 | 读写4x | 03 | 257 | FLOAT32
PL30 | (第 30 路下限报警值)浮点 | 读写4x | 03 | 259 | FLOAT32
PL31 | (第 31 路下限报警值)浮点 | 读写4x | 03 | 261 | FLOAT32
PL32 | (第 32 路下限报警值)浮点 | 读写4x | 03 | 263 | FLOAT32
PL33 | (第 33 路下限报警值)浮点 | 读写4x | 03 | 265 | FLOAT32
PL34 | (第 34 路下限报警值)浮点 | 读写4x | 03 | 267 | FLOAT32
PL35 | (第 35 路下限报警值)浮点 | 读写4x | 03 | 269 | FLOAT32
PL36 | (第 36 路下限报警值)浮点 | 读写4x | 03 | 271 | FLOAT32
PL37 | (第 37 路下限报警值)浮点 | 读写4x | 03 | 273 | FLOAT32
PL38 | (第 38 路下限报警值)浮点 | 读写4x | 03 | 275 | FLOAT32
PL39 | (第 39 路下限报警值)浮点 | 读写4x | 03 | 277 | FLOAT32
PL40 | (第 40 路下限报警值)浮点 | 读写4x | 03 | 279 | FLOAT32
PL41 | (第 41 路下限报警值)浮点 | 读写4x | 03 | 281 | FLOAT32
PL42 | (第 42 路下限报警值)浮点 | 读写4x | 03 | 283 | FLOAT32
PL43 | (第 43 路下限报警值)浮点 | 读写4x | 03 | 285 | FLOAT32
PL44 | (第 44 路下限报警值)浮点 | 读写4x | 03 | 287 | FLOAT32
PL45 | (第 45 路下限报警值)浮点 | 读写4x | 03 | 289 | FLOAT32
PL46 | (第 46 路下限报警值)浮点 | 读写4x | 03 | 291 | FLOAT32
PL47 | (第 47 路下限报警值)浮点 | 读写4x | 03 | 293 | FLOAT32
PL48 | (第 48 路下限报警值)浮点 | 读写4x | 03 | 295 | FLOAT32
列1 | 列2 | 列3 | 列4 | 列5 | 列6 | 列7
PH01 | (第 1 路上限报警值)浮点 | 读写4x | 03 | 301 | FLOAT32
PH02 | (第 2 路上限报警值)浮点 | 读写4x | 03 | 303 | FLOAT32
PH03 | (第 3 路上限报警值)浮点 | 读写4x | 03 | 305 | FLOAT32
PH04 | (第 4 路上限报警值)浮点 | 读写4x | 03 | 307 | FLOAT32
PH05 | (第 5 路上限报警值)浮点 | 读写4x | 03 | 309 | FLOAT32
PH06 | (第 6 路上限报警值)浮点 | 读写4x | 03 | 311 | FLOAT32
PH07 | (第 7 路上限报警值)浮点 | 读写4x | 03 | 313 | FLOAT32
PH08 | (第 8 路上限报警值)浮点 | 读写4x | 03 | 315 | FLOAT32
PH09 | (第 9 路上限报警值)浮点 | 读写4x | 03 | 317 | FLOAT32
PH10 | (第 10 路上限报警值)浮点 | 读写4x | 03 | 319 | FLOAT32
PH11 | (第 11 路上限报警值)浮点 | 读写4x | 03 | 321 | FLOAT32
PH12 | (第 12 路上限报警值)浮点 | 读写4x | 03 | 323 | FLOAT32
PH13 | (第 13 路上限报警值)浮点 | 读写4x | 03 | 325 | FLOAT32
PH14 | (第 14 路上限报警值)浮点 | 读写4x | 03 | 327 | FLOAT32
PH15 | (第 15 路上限报警值)浮点 | 读写4x | 03 | 329 | FLOAT32
PH16 | (第 16 路上限报警值)浮点 | 读写4x | 03 | 331 | FLOAT32
PH17 | (第 17 路上限报警值)浮点 | 读写4x | 03 | 333 | FLOAT32
PH18 | (第 18 路上限报警值)浮点 | 读写4x | 03 | 335 | FLOAT32
PH19 | (第 19 路上限报警值)浮点 | 读写4x | 03 | 337 | FLOAT32
PH20 | (第 20 路上限报警值)浮点 | 读写4x | 03 | 339 | FLOAT32
PH21 | (第 21 路上限报警值)浮点 | 读写4x | 03 | 341 | FLOAT32
PH22 | (第 22 路上限报警值)浮点 | 读写4x | 03 | 343 | FLOAT32
PH23 | (第 23 路上限报警值)浮点 | 读写4x | 03 | 345 | FLOAT32
PH24 | (第 24 路上限报警值)浮点 | 读写4x | 03 | 347 | FLOAT32
PH25 | (第 25 路上限报警值)浮点 | 读写4x | 03 | 349 | FLOAT32
PH26 | (第 26 路上限报警值)浮点 | 读写4x | 03 | 351 | FLOAT32
PH27 | (第 27 路上限报警值)浮点 | 读写4x | 03 | 353 | FLOAT32
PH28 | (第 28 路上限报警值)浮点 | 读写4x | 03 | 355 | FLOAT32
PH29 | (第 29 路上限报警值)浮点 | 读写4x | 03 | 357 | FLOAT32
PH30 | (第 30 路上限报警值)浮点 | 读写4x | 03 | 359 | FLOAT32
PH31 | (第 31 路上限报警值)浮点 | 读写4x | 03 | 361 | FLOAT32
PH32 | (第 32 路上限报警值)浮点 | 读写4x | 03 | 363 | FLOAT32
PH33 | (第 33 路上限报警值)浮点 | 读写4x | 03 | 365 | FLOAT32
PH34 | (第 34 路上限报警值)浮点 | 读写4x | 03 | 367 | FLOAT32
PH35 | (第 35 路上限报警值)浮点 | 读写4x | 03 | 369 | FLOAT32
PH36 | (第 36 路上限报警值)浮点 | 读写4x | 03 | 371 | FLOAT32
PH37 | (第 37 路上限报警值)浮点 | 读写4x | 03 | 373 | FLOAT32
PH38 | (第 38 路上限报警值)浮点 | 读写4x | 03 | 375 | FLOAT32
PH39 | (第 39 路上限报警值)浮点 | 读写4x | 03 | 377 | FLOAT32
PH40 | (第 40 路上限报警值)浮点 | 读写4x | 03 | 379 | FLOAT32
PH41 | (第 41 路上限报警值)浮点 | 读写4x | 03 | 381 | FLOAT32
PH42 | (第 42 路上限报警值)浮点 | 读写4x | 03 | 383 | FLOAT32
PH43 | (第 43 路上限报警值)浮点 | 读写4x | 03 | 385 | FLOAT32
PH44 | (第 44 路上限报警值)浮点 | 读写4x | 03 | 387 | FLOAT32
PH45 | (第 45 路上限报警值)浮点 | 读写4x | 03 | 389 | FLOAT32
PH46 | (第 46 路上限报警值)浮点 | 读写4x | 03 | 391 | FLOAT32
PH47 | (第 47 路上限报警值)浮点 | 读写4x | 03 | 393 | FLOAT32
PH48 | (第 48 路上限报警值)浮点 | 读写4x | 03 | 395 | FLOAT32
变量49~变量64
P49 | (第 49 路显示值)浮点 | 只读3x | 04 | 1101 | FLOAT32
P50 | (第 50 路显示值)浮点 | 只读3x | 04 | 1103 | FLOAT32
P51 | (第 51 路显示值)浮点 | 只读3x | 04 | 1105 | FLOAT32
P52 | (第 52 路显示值)浮点 | 只读3x | 04 | 1107 | FLOAT32
P53 | (第 53 路显示值)浮点 | 只读3x | 04 | 1109 | FLOAT32
P54 | (第 54 路显示值)浮点 | 只读3x | 04 | 1111 | FLOAT32
P55 | (第 55 路显示值)浮点 | 只读3x | 04 | 1113 | FLOAT32
P56 | (第 56 路显示值)浮点 | 只读3x | 04 | 1115 | FLOAT32
P57 | (第 57 路显示值)浮点 | 只读3x | 04 | 1117 | FLOAT32
P58 | (第 58 路显示值)浮点 | 只读3x | 04 | 1119 | FLOAT32
P59 | (第 59 路显示值)浮点 | 只读3x | 04 | 1121 | FLOAT32
P60 | (第 60 路显示值)浮点 | 只读3x | 04 | 1123 | FLOAT32
P61 | (第 61 路显示值)浮点 | 只读3x | 04 | 1125 | FLOAT32
P62 | (第 62 路显示值)浮点 | 只读3x | 04 | 1127 | FLOAT32
P63 | (第 63 路显示值)浮点 | 只读3x | 04 | 1129 | FLOAT32
P64 | (第 64 路显示值)浮点 | 只读3x | 04 | 1131 | FLOAT32
PC49 | (第 49 路修正值)浮点 | 读写4x | 03 | 1101 | FLOAT32
PC50 | (第 50 路修正值)浮点 | 读写4x | 03 | 1103 | FLOAT32
PC51 | (第 51 路修正值)浮点 | 读写4x | 03 | 1105 | FLOAT32
PC52 | (第 52 路修正值)浮点 | 读写4x | 03 | 1107 | FLOAT32
PC53 | (第 53 路修正值)浮点 | 读写4x | 03 | 1109 | FLOAT32
PC54 | (第 54 路修正值)浮点 | 读写4x | 03 | 1111 | FLOAT32
PC55 | (第 55 路修正值)浮点 | 读写4x | 03 | 1113 | FLOAT32
PC56 | (第 56 路修正值)浮点 | 读写4x | 03 | 1115 | FLOAT32
PC57 | (第 57 路修正值)浮点 | 读写4x | 03 | 1117 | FLOAT32
PC58 | (第 58 路修正值)浮点 | 读写4x | 03 | 1119 | FLOAT32
PC59 | (第 59 路修正值)浮点 | 读写4x | 03 | 1121 | FLOAT32
PC60 | (第 60 路修正值)浮点 | 读写4x | 03 | 1123 | FLOAT32
PC61 | (第 61 路修正值)浮点 | 读写4x | 03 | 1125 | FLOAT32
PC62 | (第 62 路修正值)浮点 | 读写4x | 03 | 1127 | FLOAT32
PC63 | (第 63 路修正值)浮点 | 读写4x | 03 | 1129 | FLOAT32
PC64 | (第 64 路修正值)浮点 | 读写4x | 03 | 1131 | FLOAT32
PL49 | (第 49 路下限报警值)浮点 | 读写4x | 03 | 1201 | FLOAT32
PL50 | (第 50 路下限报警值)浮点 | 读写4x | 03 | 1203 | FLOAT32
PL51 | (第 51 路下限报警值)浮点 | 读写4x | 03 | 1205 | FLOAT32
PL52 | (第 52 路下限报警值)浮点 | 读写4x | 03 | 1207 | FLOAT32
PL53 | (第 53 路下限报警值)浮点 | 读写4x | 03 | 1209 | FLOAT32
PL54 | (第 54 路下限报警值)浮点 | 读写4x | 03 | 1211 | FLOAT32
PL55 | (第 55 路下限报警值)浮点 | 读写4x | 03 | 1213 | FLOAT32
PL56 | (第 56 路下限报警值)浮点 | 读写4x | 03 | 1215 | FLOAT32
PL57 | (第 57 路下限报警值)浮点 | 读写4x | 03 | 1217 | FLOAT32
PL58 | (第 58 路下限报警值)浮点 | 读写4x | 03 | 1219 | FLOAT32
PL59 | (第 59 路下限报警值)浮点 | 读写4x | 03 | 1221 | FLOAT32
PL60 | (第 60 路下限报警值)浮点 | 读写4x | 03 | 1223 | FLOAT32
PL61 | (第 61 路下限报警值)浮点 | 读写4x | 03 | 1225 | FLOAT32
PL62 | (第 62 路下限报警值)浮点 | 读写4x | 03 | 1227 | FLOAT32
PL63 | (第 63 路下限报警值)浮点 | 读写4x | 03 | 1229 | FLOAT32
PL64 | (第 64 路下限报警值)浮点 | 读写4x | 03 | 1231 | FLOAT32
PH49 | (第 49 路上限报警值)浮点 | 读写4x | 03 | 1301 | FLOAT32
PH50 | (第 50 路上限报警值)浮点 | 读写4x | 03 | 1303 | FLOAT32
PH51 | (第 51 路上限报警值)浮点 | 读写4x | 03 | 1305 | FLOAT32
PH52 | (第 52 路上限报警值)浮点 | 读写4x | 03 | 1307 | FLOAT32
PH53 | (第 53 路上限报警值)浮点 | 读写4x | 03 | 1309 | FLOAT32
PH54 | (第 54 路上限报警值)浮点 | 读写4x | 03 | 1311 | FLOAT32
PH55 | (第 55 路上限报警值)浮点 | 读写4x | 03 | 1313 | FLOAT32
PH56 | (第 56 路上限报警值)浮点 | 读写4x | 03 | 1315 | FLOAT32
PH57 | (第 57 路上限报警值)浮点 | 读写4x | 03 | 1317 | FLOAT32
PH58 | (第 58 路上限报警值)浮点 | 读写4x | 03 | 1319 | FLOAT32
PH59 | (第 59 路上限报警值)浮点 | 读写4x | 03 | 1321 | FLOAT32
PH60 | (第 60 路上限报警值)浮点 | 读写4x | 03 | 1323 | FLOAT32
PH61 | (第 61 路上限报警值)浮点 | 读写4x | 03 | 1325 | FLOAT32
PH62 | (第 62 路上限报警值)浮点 | 读写4x | 03 | 1327 | FLOAT32
PH63 | (第 63 路上限报警值)浮点 | 读写4x | 03 | 1329 | FLOAT32
PH64 | (第 64 路上限报警值)浮点 | 读写4x | 03 | 1331 | FLOAT32
INT16(16位有符号类型)
P01 | (第1路显示值)有符号整型 | 只读3x | 04 | 501 | INT16 | 读数/100
P02 | (第2路显示值)有符号整型 | 只读3x | 04 | 502 | INT16 | 读数/100
P03 | (第3路显示值)有符号整型 | 只读3x | 04 | 503 | INT16 | 读数/100
P04 | (第4路显示值)有符号整型 | 只读3x | 04 | 504 | INT16 | 读数/100
P05 | (第5路显示值)有符号整型 | 只读3x | 04 | 505 | INT16 | 读数/100
P06 | (第6路显示值)有符号整型 | 只读3x | 04 | 506 | INT16 | 读数/100
P07 | (第7路显示值)有符号整型 | 只读3x | 04 | 507 | INT16 | 读数/100
P08 | (第8路显示值)有符号整型 | 只读3x | 04 | 508 | INT16 | 读数/100
P09 | (第9路显示值)有符号整型 | 只读3x | 04 | 509 | INT16 | 读数/100
P10 | (第10路显示值)有符号整型 | 只读3x | 04 | 510 | INT16 | 读数/100
P11 | (第11路显示值)有符号整型 | 只读3x | 04 | 511 | INT16 | 读数/100
P12 | (第12路显示值)有符号整型 | 只读3x | 04 | 512 | INT16 | 读数/100
P13 | (第13路显示值)有符号整型 | 只读3x | 04 | 513 | INT16 | 读数/100
P14 | (第14路显示值)有符号整型 | 只读3x | 04 | 514 | INT16 | 读数/100
P15 | (第15路显示值)有符号整型 | 只读3x | 04 | 515 | INT16 | 读数/100
P16 | (第16路显示值)有符号整型 | 只读3x | 04 | 516 | INT16 | 读数/100
P17 | (第17路显示值)有符号整型 | 只读3x | 04 | 517 | INT16 | 读数/100
P18 | (第18路显示值)有符号整型 | 只读3x | 04 | 518 | INT16 | 读数/100
P19 | (第19路显示值)有符号整型 | 只读3x | 04 | 519 | INT16 | 读数/100
P20 | (第20路显示值)有符号整型 | 只读3x | 04 | 520 | INT16 | 读数/100
P21 | (第21路显示值)有符号整型 | 只读3x | 04 | 521 | INT16 | 读数/100
P22 | (第22路显示值)有符号整型 | 只读3x | 04 | 522 | INT16 | 读数/100
P23 | (第23路显示值)有符号整型 | 只读3x | 04 | 523 | INT16 | 读数/100
P24 | (第24路显示值)有符号整型 | 只读3x | 04 | 524 | INT16 | 读数/100
P25 | (第25路显示值)有符号整型 | 只读3x | 04 | 525 | INT16 | 读数/100
P26 | (第26路显示值)有符号整型 | 只读3x | 04 | 526 | INT16 | 读数/100
P27 | (第27路显示值)有符号整型 | 只读3x | 04 | 527 | INT16 | 读数/100
P28 | (第28路显示值)有符号整型 | 只读3x | 04 | 528 | INT16 | 读数/100
P29 | (第29路显示值)有符号整型 | 只读3x | 04 | 529 | INT16 | 读数/100
P30 | (第30路显示值)有符号整型 | 只读3x | 04 | 530 | INT16 | 读数/100
P31 | (第31路显示值)有符号整型 | 只读3x | 04 | 531 | INT16 | 读数/100
P32 | (第32路显示值)有符号整型 | 只读3x | 04 | 532 | INT16 | 读数/100
P33 | (第33路显示值)有符号整型 | 只读3x | 04 | 533 | INT16 | 读数/100
P34 | (第34路显示值)有符号整型 | 只读3x | 04 | 534 | INT16 | 读数/100
P35 | (第35路显示值)有符号整型 | 只读3x | 04 | 535 | INT16 | 读数/100
P36 | (第36路显示值)有符号整型 | 只读3x | 04 | 536 | INT16 | 读数/100
P37 | (第37路显示值)有符号整型 | 只读3x | 04 | 537 | INT16 | 读数/100
P38 | (第38路显示值)有符号整型 | 只读3x | 04 | 538 | INT16 | 读数/100
P39 | (第39路显示值)有符号整型 | 只读3x | 04 | 539 | INT16 | 读数/100
P40 | (第40路显示值)有符号整型 | 只读3x | 04 | 540 | INT16 | 读数/100
P41 | (第41路显示值)有符号整型 | 只读3x | 04 | 541 | INT16 | 读数/100
P42 | (第42路显示值)有符号整型 | 只读3x | 04 | 542 | INT16 | 读数/100
P43 | (第43路显示值)有符号整型 | 只读3x | 04 | 543 | INT16 | 读数/100
P44 | (第44路显示值)有符号整型 | 只读3x | 04 | 544 | INT16 | 读数/100
P45 | (第45路显示值)有符号整型 | 只读3x | 04 | 545 | INT16 | 读数/100
P46 | (第46路显示值)有符号整型 | 只读3x | 04 | 546 | INT16 | 读数/100
P47 | (第47路显示值)有符号整型 | 只读3x | 04 | 547 | INT16 | 读数/100
P48 | (第48路显示值)有符号整型 | 只读3x | 04 | 548 | INT16 | 读数/100
P49 | (第49路显示值)有符号整型 | 只读3x | 04 | 549 | INT16 | 读数/100
P50 | (第50路显示值)有符号整型 | 只读3x | 04 | 550 | INT16 | 读数/100
P51 | (第51路显示值)有符号整型 | 只读3x | 04 | 551 | INT16 | 读数/100
P52 | (第52路显示值)有符号整型 | 只读3x | 04 | 552 | INT16 | 读数/100
P53 | (第53路显示值)有符号整型 | 只读3x | 04 | 553 | INT16 | 读数/100
P54 | (第54路显示值)有符号整型 | 只读3x | 04 | 554 | INT16 | 读数/100
P55 | (第55路显示值)有符号整型 | 只读3x | 04 | 555 | INT16 | 读数/100
P56 | (第56路显示值)有符号整型 | 只读3x | 04 | 556 | INT16 | 读数/100
P57 | (第57路显示值)有符号整型 | 只读3x | 04 | 557 | INT16 | 读数/100
P58 | (第58路显示值)有符号整型 | 只读3x | 04 | 558 | INT16 | 读数/100
P59 | (第59路显示值)有符号整型 | 只读3x | 04 | 559 | INT16 | 读数/100
P60 | (第60路显示值)有符号整型 | 只读3x | 04 | 560 | INT16 | 读数/100
P61 | (第61路显示值)有符号整型 | 只读3x | 04 | 561 | INT16 | 读数/100
P62 | (第62路显示值)有符号整型 | 只读3x | 04 | 562 | INT16 | 读数/100
P63 | (第63路显示值)有符号整型 | 只读3x | 04 | 563 | INT16 | 读数/100
P64 | (第64路显示值)有符号整型 | 只读3x | 04 | 564 | INT16 | 读数/100
PC01 | (第1 路修正值))有符号整型 | 只读4x | 03 | 501 | INT16 | 读数/100
PC02 | (第2 路修正值))有符号整型 | 只读4x | 03 | 502 | INT16 | 读数/100
PC03 | (第3 路修正值))有符号整型 | 只读4x | 03 | 503 | INT16 | 读数/100
PC04 | (第4 路修正值))有符号整型 | 只读4x | 03 | 504 | INT16 | 读数/100
PC05 | (第5 路修正值))有符号整型 | 只读4x | 03 | 505 | INT16 | 读数/100
PC06 | (第6 路修正值))有符号整型 | 只读4x | 03 | 506 | INT16 | 读数/100
PC07 | (第7 路修正值))有符号整型 | 只读4x | 03 | 507 | INT16 | 读数/100
PC08 | (第8 路修正值))有符号整型 | 只读4x | 03 | 508 | INT16 | 读数/100
PC09 | (第9 路修正值))有符号整型 | 只读4x | 03 | 509 | INT16 | 读数/100
PC10 | (第10 路修正值))有符号整型 | 只读4x | 03 | 510 | INT16 | 读数/100
PC11 | (第11 路修正值))有符号整型 | 只读4x | 03 | 511 | INT16 | 读数/100
PC12 | (第12 路修正值))有符号整型 | 只读4x | 03 | 512 | INT16 | 读数/100
PC13 | (第13 路修正值))有符号整型 | 只读4x | 03 | 513 | INT16 | 读数/100
PC14 | (第14 路修正值))有符号整型 | 只读4x | 03 | 514 | INT16 | 读数/100
PC15 | (第15 路修正值))有符号整型 | 只读4x | 03 | 515 | INT16 | 读数/100
PC16 | (第16 路修正值))有符号整型 | 只读4x | 03 | 516 | INT16 | 读数/100
PC17 | (第17 路修正值))有符号整型 | 只读4x | 03 | 517 | INT16 | 读数/100
PC18 | (第18 路修正值))有符号整型 | 只读4x | 03 | 518 | INT16 | 读数/100
PC19 | (第19 路修正值))有符号整型 | 只读4x | 03 | 519 | INT16 | 读数/100
PC20 | (第20 路修正值))有符号整型 | 只读4x | 03 | 520 | INT16 | 读数/100
PC21 | (第21 路修正值))有符号整型 | 只读4x | 03 | 521 | INT16 | 读数/100
PC22 | (第22 路修正值))有符号整型 | 只读4x | 03 | 522 | INT16 | 读数/100
PC23 | (第23 路修正值))有符号整型 | 只读4x | 03 | 523 | INT16 | 读数/100
PC24 | (第24 路修正值))有符号整型 | 只读4x | 03 | 524 | INT16 | 读数/100
PC25 | (第25 路修正值))有符号整型 | 只读4x | 03 | 525 | INT16 | 读数/100
PC26 | (第26 路修正值))有符号整型 | 只读4x | 03 | 526 | INT16 | 读数/100
PC27 | (第27 路修正值))有符号整型 | 只读4x | 03 | 527 | INT16 | 读数/100
PC28 | (第28 路修正值))有符号整型 | 只读4x | 03 | 528 | INT16 | 读数/100
PC29 | (第29 路修正值))有符号整型 | 只读4x | 03 | 529 | INT16 | 读数/100
PC30 | (第30 路修正值))有符号整型 | 只读4x | 03 | 530 | INT16 | 读数/100
PC31 | (第31 路修正值))有符号整型 | 只读4x | 03 | 531 | INT16 | 读数/100
PC32 | (第32 路修正值))有符号整型 | 只读4x | 03 | 532 | INT16 | 读数/100
PC33 | (第33 路修正值))有符号整型 | 只读4x | 03 | 533 | INT16 | 读数/100
PC34 | (第34 路修正值))有符号整型 | 只读4x | 03 | 534 | INT16 | 读数/100
PC35 | (第35 路修正值))有符号整型 | 只读4x | 03 | 535 | INT16 | 读数/100
PC36 | (第36 路修正值))有符号整型 | 只读4x | 03 | 536 | INT16 | 读数/100
PC37 | (第37 路修正值))有符号整型 | 只读4x | 03 | 537 | INT16 | 读数/100
PC38 | (第38 路修正值))有符号整型 | 只读4x | 03 | 538 | INT16 | 读数/100
PC39 | (第39 路修正值))有符号整型 | 只读4x | 03 | 539 | INT16 | 读数/100
PC40 | (第40 路修正值))有符号整型 | 只读4x | 03 | 540 | INT16 | 读数/100
PC41 | (第41 路修正值))有符号整型 | 只读4x | 03 | 541 | INT16 | 读数/100
PC42 | (第42 路修正值))有符号整型 | 只读4x | 03 | 542 | INT16 | 读数/100
PC43 | (第43 路修正值))有符号整型 | 只读4x | 03 | 543 | INT16 | 读数/100
PC44 | (第44 路修正值))有符号整型 | 只读4x | 03 | 544 | INT16 | 读数/100
PC45 | (第45 路修正值))有符号整型 | 只读4x | 03 | 545 | INT16 | 读数/100
PC46 | (第46 路修正值))有符号整型 | 只读4x | 03 | 546 | INT16 | 读数/100
PC47 | (第47 路修正值))有符号整型 | 只读4x | 03 | 547 | INT16 | 读数/100
PC48 | (第48 路修正值))有符号整型 | 只读4x | 03 | 548 | INT16 | 读数/100
PC49 | (第49 路修正值))有符号整型 | 只读4x | 03 | 549 | INT16 | 读数/100
PC50 | (第50 路修正值))有符号整型 | 只读4x | 03 | 550 | INT16 | 读数/100
PC51 | (第51 路修正值))有符号整型 | 只读4x | 03 | 551 | INT16 | 读数/100
PC52 | (第52 路修正值))有符号整型 | 只读4x | 03 | 552 | INT16 | 读数/100
PC53 | (第53 路修正值))有符号整型 | 只读4x | 03 | 553 | INT16 | 读数/100
PC54 | (第54 路修正值))有符号整型 | 只读4x | 03 | 554 | INT16 | 读数/100
PC55 | (第55 路修正值))有符号整型 | 只读4x | 03 | 555 | INT16 | 读数/100
PC56 | (第56 路修正值))有符号整型 | 只读4x | 03 | 556 | INT16 | 读数/100
PC57 | (第57 路修正值))有符号整型 | 只读4x | 03 | 557 | INT16 | 读数/100
PC58 | (第58 路修正值))有符号整型 | 只读4x | 03 | 558 | INT16 | 读数/100
PC59 | (第59 路修正值))有符号整型 | 只读4x | 03 | 559 | INT16 | 读数/100
PC60 | (第60 路修正值))有符号整型 | 只读4x | 03 | 560 | INT16 | 读数/100
PC61 | (第61 路修正值))有符号整型 | 只读4x | 03 | 561 | INT16 | 读数/100
PC62 | (第62 路修正值))有符号整型 | 只读4x | 03 | 562 | INT16 | 读数/100
PC63 | (第63 路修正值))有符号整型 | 只读4x | 03 | 563 | INT16 | 读数/100
PC64 | (第64 路修正值))有符号整型 | 只读4x | 03 | 564 | INT16 | 读数/100
PL01 | (第1路上限报警值)有符号整型 | 只读4x | 03 | 601 | INT16 | 读数/100
PL02 | (第2路上限报警值)有符号整型 | 只读4x | 03 | 602 | INT16 | 读数/100
PL03 | (第3路上限报警值)有符号整型 | 只读4x | 03 | 603 | INT16 | 读数/100
PL04 | (第4路上限报警值)有符号整型 | 只读4x | 03 | 604 | INT16 | 读数/100
PL05 | (第5路上限报警值)有符号整型 | 只读4x | 03 | 605 | INT16 | 读数/100
PL06 | (第6路上限报警值)有符号整型 | 只读4x | 03 | 606 | INT16 | 读数/100
PL07 | (第7路上限报警值)有符号整型 | 只读4x | 03 | 607 | INT16 | 读数/100
PL08 | (第8路上限报警值)有符号整型 | 只读4x | 03 | 608 | INT16 | 读数/100
PL09 | (第9路上限报警值)有符号整型 | 只读4x | 03 | 609 | INT16 | 读数/100
PL10 | (第10路上限报警值)有符号整型 | 只读4x | 03 | 610 | INT16 | 读数/100
PL11 | (第11路上限报警值)有符号整型 | 只读4x | 03 | 611 | INT16 | 读数/100
PL12 | (第12路上限报警值)有符号整型 | 只读4x | 03 | 612 | INT16 | 读数/100
PL13 | (第13路上限报警值)有符号整型 | 只读4x | 03 | 613 | INT16 | 读数/100
PL14 | (第14路上限报警值)有符号整型 | 只读4x | 03 | 614 | INT16 | 读数/100
PL15 | (第15路上限报警值)有符号整型 | 只读4x | 03 | 615 | INT16 | 读数/100
PL16 | (第16路上限报警值)有符号整型 | 只读4x | 03 | 616 | INT16 | 读数/100
PL17 | (第17路上限报警值)有符号整型 | 只读4x | 03 | 617 | INT16 | 读数/100
PL18 | (第18路上限报警值)有符号整型 | 只读4x | 03 | 618 | INT16 | 读数/100
PL19 | (第19路上限报警值)有符号整型 | 只读4x | 03 | 619 | INT16 | 读数/100
PL20 | (第20路上限报警值)有符号整型 | 只读4x | 03 | 620 | INT16 | 读数/100
PL21 | (第21路上限报警值)有符号整型 | 只读4x | 03 | 621 | INT16 | 读数/100
PL22 | (第22路上限报警值)有符号整型 | 只读4x | 03 | 622 | INT16 | 读数/100
PL23 | (第23路上限报警值)有符号整型 | 只读4x | 03 | 623 | INT16 | 读数/100
PL24 | (第24路上限报警值)有符号整型 | 只读4x | 03 | 624 | INT16 | 读数/100
PL25 | (第25路上限报警值)有符号整型 | 只读4x | 03 | 625 | INT16 | 读数/100
PL26 | (第26路上限报警值)有符号整型 | 只读4x | 03 | 626 | INT16 | 读数/100
PL27 | (第27路上限报警值)有符号整型 | 只读4x | 03 | 627 | INT16 | 读数/100
PL28 | (第28路上限报警值)有符号整型 | 只读4x | 03 | 628 | INT16 | 读数/100
PL29 | (第29路上限报警值)有符号整型 | 只读4x | 03 | 629 | INT16 | 读数/100
PL30 | (第30路上限报警值)有符号整型 | 只读4x | 03 | 630 | INT16 | 读数/100
PL31 | (第31路上限报警值)有符号整型 | 只读4x | 03 | 631 | INT16 | 读数/100
PL32 | (第32路上限报警值)有符号整型 | 只读4x | 03 | 632 | INT16 | 读数/100
PL33 | (第33路上限报警值)有符号整型 | 只读4x | 03 | 633 | INT16 | 读数/100
PL34 | (第34路上限报警值)有符号整型 | 只读4x | 03 | 634 | INT16 | 读数/100
PL35 | (第35路上限报警值)有符号整型 | 只读4x | 03 | 635 | INT16 | 读数/100
PL36 | (第36路上限报警值)有符号整型 | 只读4x | 03 | 636 | INT16 | 读数/100
PL37 | (第37路上限报警值)有符号整型 | 只读4x | 03 | 637 | INT16 | 读数/100
PL38 | (第38路上限报警值)有符号整型 | 只读4x | 03 | 638 | INT16 | 读数/100
PL39 | (第39路上限报警值)有符号整型 | 只读4x | 03 | 639 | INT16 | 读数/100
PL40 | (第40路上限报警值)有符号整型 | 只读4x | 03 | 640 | INT16 | 读数/100
PL41 | (第41路上限报警值)有符号整型 | 只读4x | 03 | 641 | INT16 | 读数/100
PL42 | (第42路上限报警值)有符号整型 | 只读4x | 03 | 642 | INT16 | 读数/100
PL43 | (第43路上限报警值)有符号整型 | 只读4x | 03 | 643 | INT16 | 读数/100
PL44 | (第44路上限报警值)有符号整型 | 只读4x | 03 | 644 | INT16 | 读数/100
PL45 | (第45路上限报警值)有符号整型 | 只读4x | 03 | 645 | INT16 | 读数/100
PL46 | (第46路上限报警值)有符号整型 | 只读4x | 03 | 646 | INT16 | 读数/100
PL47 | (第47路上限报警值)有符号整型 | 只读4x | 03 | 647 | INT16 | 读数/100
PL48 | (第48路上限报警值)有符号整型 | 只读4x | 03 | 648 | INT16 | 读数/100
PL49 | (第49路上限报警值)有符号整型 | 只读4x | 03 | 649 | INT16 | 读数/100
PL50 | (第50路上限报警值)有符号整型 | 只读4x | 03 | 650 | INT16 | 读数/100
PL51 | (第51路上限报警值)有符号整型 | 只读4x | 03 | 651 | INT16 | 读数/100
PL52 | (第52路上限报警值)有符号整型 | 只读4x | 03 | 652 | INT16 | 读数/100
PL53 | (第53路上限报警值)有符号整型 | 只读4x | 03 | 653 | INT16 | 读数/100
PL54 | (第54路上限报警值)有符号整型 | 只读4x | 03 | 654 | INT16 | 读数/100
PL55 | (第55路上限报警值)有符号整型 | 只读4x | 03 | 655 | INT16 | 读数/100
PL56 | (第56路上限报警值)有符号整型 | 只读4x | 03 | 656 | INT16 | 读数/100
PL57 | (第57路上限报警值)有符号整型 | 只读4x | 03 | 657 | INT16 | 读数/100
PL58 | (第58路上限报警值)有符号整型 | 只读4x | 03 | 658 | INT16 | 读数/100
PL59 | (第59路上限报警值)有符号整型 | 只读4x | 03 | 659 | INT16 | 读数/100
PL60 | (第60路上限报警值)有符号整型 | 只读4x | 03 | 660 | INT16 | 读数/100
PL61 | (第61路上限报警值)有符号整型 | 只读4x | 03 | 661 | INT16 | 读数/100
PL62 | (第62路上限报警值)有符号整型 | 只读4x | 03 | 662 | INT16 | 读数/100
PL63 | (第63路上限报警值)有符号整型 | 只读4x | 03 | 663 | INT16 | 读数/100
PL64 | (第64路上限报警值)有符号整型 | 只读4x | 03 | 664 | INT16 | 读数/100
PH01 | (第 1 路上限报警值)有符号整型 | 只读4x | 03 | 701 | INT16 | 读数/100
PH02 | (第 2 路上限报警值)有符号整型 | 只读4x | 03 | 702 | INT16 | 读数/100
PH03 | (第 3 路上限报警值)有符号整型 | 只读4x | 03 | 703 | INT16 | 读数/100
PH04 | (第 4 路上限报警值)有符号整型 | 只读4x | 03 | 704 | INT16 | 读数/100
PH05 | (第 5 路上限报警值)有符号整型 | 只读4x | 03 | 705 | INT16 | 读数/100
PH06 | (第 6 路上限报警值)有符号整型 | 只读4x | 03 | 706 | INT16 | 读数/100
PH07 | (第 7 路上限报警值)有符号整型 | 只读4x | 03 | 707 | INT16 | 读数/100
PH08 | (第 8 路上限报警值)有符号整型 | 只读4x | 03 | 708 | INT16 | 读数/100
PH09 | (第 9 路上限报警值)有符号整型 | 只读4x | 03 | 709 | INT16 | 读数/100
PH10 | (第 10 路上限报警值)有符号整型 | 只读4x | 03 | 710 | INT16 | 读数/100
PH11 | (第 11 路上限报警值)有符号整型 | 只读4x | 03 | 711 | INT16 | 读数/100
PH12 | (第 12 路上限报警值)有符号整型 | 只读4x | 03 | 712 | INT16 | 读数/100
PH13 | (第 13 路上限报警值)有符号整型 | 只读4x | 03 | 713 | INT16 | 读数/100
PH14 | (第 14 路上限报警值)有符号整型 | 只读4x | 03 | 714 | INT16 | 读数/100
PH15 | (第 15 路上限报警值)有符号整型 | 只读4x | 03 | 715 | INT16 | 读数/100
PH16 | (第 16 路上限报警值)有符号整型 | 只读4x | 03 | 716 | INT16 | 读数/100
PH17 | (第 17 路上限报警值)有符号整型 | 只读4x | 03 | 717 | INT16 | 读数/100
PH18 | (第 18 路上限报警值)有符号整型 | 只读4x | 03 | 718 | INT16 | 读数/100
PH19 | (第 19 路上限报警值)有符号整型 | 只读4x | 03 | 719 | INT16 | 读数/100
PH20 | (第 20 路上限报警值)有符号整型 | 只读4x | 03 | 720 | INT16 | 读数/100
PH21 | (第 21 路上限报警值)有符号整型 | 只读4x | 03 | 721 | INT16 | 读数/100
PH22 | (第 22 路上限报警值)有符号整型 | 只读4x | 03 | 722 | INT16 | 读数/100
PH23 | (第 23 路上限报警值)有符号整型 | 只读4x | 03 | 723 | INT16 | 读数/100
PH24 | (第 24 路上限报警值)有符号整型 | 只读4x | 03 | 724 | INT16 | 读数/100
PH25 | (第 25 路上限报警值)有符号整型 | 只读4x | 03 | 725 | INT16 | 读数/100
PH26 | (第 26 路上限报警值)有符号整型 | 只读4x | 03 | 726 | INT16 | 读数/100
PH27 | (第 27 路上限报警值)有符号整型 | 只读4x | 03 | 727 | INT16 | 读数/100
PH28 | (第 28 路上限报警值)有符号整型 | 只读4x | 03 | 728 | INT16 | 读数/100
PH29 | (第 29 路上限报警值)有符号整型 | 只读4x | 03 | 729 | INT16 | 读数/100
PH30 | (第 30 路上限报警值)有符号整型 | 只读4x | 03 | 730 | INT16 | 读数/100
PH31 | (第 31 路上限报警值)有符号整型 | 只读4x | 03 | 731 | INT16 | 读数/100
PH32 | (第 32 路上限报警值)有符号整型 | 只读4x | 03 | 732 | INT16 | 读数/100
PH33 | (第 33 路上限报警值)有符号整型 | 只读4x | 03 | 733 | INT16 | 读数/100
PH34 | (第 34 路上限报警值)有符号整型 | 只读4x | 03 | 734 | INT16 | 读数/100
PH35 | (第 35 路上限报警值)有符号整型 | 只读4x | 03 | 735 | INT16 | 读数/100
PH36 | (第 36 路上限报警值)有符号整型 | 只读4x | 03 | 736 | INT16 | 读数/100
PH37 | (第 37 路上限报警值)有符号整型 | 只读4x | 03 | 737 | INT16 | 读数/100
PH38 | (第 38 路上限报警值)有符号整型 | 只读4x | 03 | 738 | INT16 | 读数/100
PH39 | (第 39 路上限报警值)有符号整型 | 只读4x | 03 | 739 | INT16 | 读数/100
PH40 | (第 40 路上限报警值)有符号整型 | 只读4x | 03 | 740 | INT16 | 读数/100
PH41 | (第 41 路上限报警值)有符号整型 | 只读4x | 03 | 741 | INT16 | 读数/100
PH42 | (第 42 路上限报警值)有符号整型 | 只读4x | 03 | 742 | INT16 | 读数/100
PH43 | (第 43 路上限报警值)有符号整型 | 只读4x | 03 | 743 | INT16 | 读数/100
PH44 | (第 44 路上限报警值)有符号整型 | 只读4x | 03 | 744 | INT16 | 读数/100
PH45 | (第 45 路上限报警值)有符号整型 | 只读4x | 03 | 745 | INT16 | 读数/100
PH46 | (第 46 路上限报警值)有符号整型 | 只读4x | 03 | 746 | INT16 | 读数/100
PH47 | (第 47 路上限报警值)有符号整型 | 只读4x | 03 | 747 | INT16 | 读数/100
PH48 | (第 48 路上限报警值)有符号整型 | 只读4x | 03 | 748 | INT16 | 读数/100
PH49 | (第 49 路上限报警值)有符号整型 | 只读4x | 03 | 749 | INT16 | 读数/100
PH50 | (第 50 路上限报警值)有符号整型 | 只读4x | 03 | 750 | INT16 | 读数/100
PH51 | (第 51 路上限报警值)有符号整型 | 只读4x | 03 | 751 | INT16 | 读数/100
PH52 | (第 52 路上限报警值)有符号整型 | 只读4x | 03 | 752 | INT16 | 读数/100
PH53 | (第 53 路上限报警值)有符号整型 | 只读4x | 03 | 753 | INT16 | 读数/100
PH54 | (第 54 路上限报警值)有符号整型 | 只读4x | 03 | 754 | INT16 | 读数/100
PH55 | (第 55 路上限报警值)有符号整型 | 只读4x | 03 | 755 | INT16 | 读数/100
PH56 | (第 56 路上限报警值)有符号整型 | 只读4x | 03 | 756 | INT16 | 读数/100
PH57 | (第 57 路上限报警值)有符号整型 | 只读4x | 03 | 757 | INT16 | 读数/100
PH58 | (第 58 路上限报警值)有符号整型 | 只读4x | 03 | 758 | INT16 | 读数/100
PH59 | (第 59 路上限报警值)有符号整型 | 只读4x | 03 | 759 | INT16 | 读数/100
PH60 | (第 60 路上限报警值)有符号整型 | 只读4x | 03 | 760 | INT16 | 读数/100
PH61 | (第 61 路上限报警值)有符号整型 | 只读4x | 03 | 761 | INT16 | 读数/100
PH62 | (第 62 路上限报警值)有符号整型 | 只读4x | 03 | 762 | INT16 | 读数/100
PH63 | (第 63 路上限报警值)有符号整型 | 只读4x | 03 | 763 | INT16 | 读数/100
PH64 | (第 64 路上限报警值)有符号整型 | 只读4x | 03 | 764 | INT16 | 读数/100
注1* | 云主机网络连接状态：0无连接，1进行中，2-2G ,3-3G,4-4G,5-有线网络，6-wifi

## 双面格式
变量名 | 变量说明 | 寄存器 类型 | 功 能 码 | 寄存器 | 数据 类型 | 解析 | 变量名 | 变量说明 | 寄存器 类型 | 功 能 码 | 寄存器 | 数据 类型 | 解析 | 变量名 | 变量说明 | 寄存器 类型 | 功 能 码 | 寄存器 | 数据类型 | 解析 | 变量名 | 变量说明 | 寄存器 类型 | 功 能 码 | 寄存器 | 数据类型 | 解析 | 变量名 | 变量说明 | 寄存器 类型 | 功 能 码 | 寄存器 | 数据类型 | 解析 | 变量名 | 变量说明 | 寄存器 类型 | 功 能 码 | 寄存器 | 数据类型 | 解析 | 变量名 | 变量说明 | 寄存器 类型 | 功 能 码 | 寄存器 | 数据 类型 | 解析 | 变量名 | 变量说明 | 寄存器 类型 | 功 能 码 | 寄存器 | 数据 类型 | 解析 | 变量名 | 变量说明 | 寄存器 类型 | 功 能 码 | 寄存器 | 数据 类型 | 解析 | 变量名 | 变量说明 | 寄存器 类型 | 功 能 码 | 寄存器 | 数据 类型 | 解析 | 变量名 | 变量说明 | 寄存器 类型 | 功 能 码 | 寄存器 | 数据 类型 | 解析
|  |  |  | 地址 | [6 empty] | 地址 | [6 empty] | 地址 | [6 empty] | 地址 | [6 empty] | 地址 | [6 empty] | 地址 | [6 empty] | 地址 | [6 empty] | 地址 | [6 empty] | 地址 | [6 empty] | 地址 | [6 empty] | 地址
消音 | 开关量 | 读写位0x | 1 | 1 | BIT | 1消音，消音后值自动复位0 | P39 | (第 39 路显示值)浮点 | 只读3x | 4 | 177 | FLOAT32 |  | PC41 | (第 41 路修正值)浮点 | 读写4x | 3 | 181 | FLOAT32 |  | PL45 | (第 45 路下限报警值)浮点 | 读写4x | 3 | 289 | FLOAT32 |  | 变量49~变量64 | [6 empty] | PH52 | (第 52 路上限报警值)浮点 | 读写4x | 3 | 1307 | FLOAT32 |  | P39 | (第39路显示值)有符号整型 | 只读3x | 4 | 539 | INT16 | 读数/100 | PC27 | (第27 路修正值))有符号整型 | 只读4x | 3 | 527 | INT16 | 读数/100 | PL15 | (第15路上限报警值)有符号整型 | 只读4x | 3 | 615 | INT16 | 读数/100 | PH03 | (第 3 路上限报警值)有符号整型 | 只读4x | 3 | 703 | INT16 | 读数/100 | PH55 | (第 55 路上限报警值)有符号整型 | 只读4x | 3 | 755 | INT16 | 读数/100
蜂鸣器使能 | 开关量 | 读写位0x | 1 | 2 | BIT |  | P40 | (第 40 路显示值)浮点 | 只读3x | 4 | 179 | FLOAT32 |  | PC42 | (第 42 路修正值)浮点 | 读写4x | 3 | 183 | FLOAT32 |  | PL46 | (第 46 路下限报警值)浮点 | 读写4x | 3 | 291 | FLOAT32 |  | P49 | (第 49 路显示值)浮点 | 只读3x | 4 | 1101 | FLOAT32 |  | PH53 | (第 53 路上限报警值)浮点 | 读写4x | 3 | 1309 | FLOAT32 |  | P40 | (第40路显示值)有符号整型 | 只读3x | 4 | 540 | INT16 | 读数/100 | PC28 | (第28 路修正值))有符号整型 | 只读4x | 3 | 528 | INT16 | 读数/100 | PL16 | (第16路上限报警值)有符号整型 | 只读4x | 3 | 616 | INT16 | 读数/100 | PH04 | (第 4 路上限报警值)有符号整型 | 只读4x | 3 | 704 | INT16 | 读数/100 | PH56 | (第 56 路上限报警值)有符号整型 | 只读4x | 3 | 756 | INT16 | 读数/100
运行指示灯 | 开关量 | 只读位1x | 2 | 1 | BIT |  | P41 | (第 41 路显示值)浮点 | 只读3x | 4 | 181 | FLOAT32 |  | PC43 | (第 43 路修正值)浮点 | 读写4x | 3 | 185 | FLOAT32 |  | PL47 | (第 47 路下限报警值)浮点 | 读写4x | 3 | 293 | FLOAT32 |  | P50 | (第 50 路显示值)浮点 | 只读3x | 4 | 1103 | FLOAT32 |  | PH54 | (第 54 路上限报警值)浮点 | 读写4x | 3 | 1311 | FLOAT32 |  | P41 | (第41路显示值)有符号整型 | 只读3x | 4 | 541 | INT16 | 读数/100 | PC29 | (第29 路修正值))有符号整型 | 只读4x | 3 | 529 | INT16 | 读数/100 | PL17 | (第17路上限报警值)有符号整型 | 只读4x | 3 | 617 | INT16 | 读数/100 | PH05 | (第 5 路上限报警值)有符号整型 | 只读4x | 3 | 705 | INT16 | 读数/100 | PH57 | (第 57 路上限报警值)有符号整型 | 只读4x | 3 | 757 | INT16 | 读数/100
报警指示灯 | 开关量 | 只读位1x | 2 | 2 | BIT |  | P42 | (第 42 路显示值)浮点 | 只读3x | 4 | 183 | FLOAT32 |  | PC44 | (第 44 路修正值)浮点 | 读写4x | 3 | 187 | FLOAT32 |  | PL48 | (第 48 路下限报警值)浮点 | 读写4x | 3 | 295 | FLOAT32 |  | P51 | (第 51 路显示值)浮点 | 只读3x | 4 | 1105 | FLOAT32 |  | PH55 | (第 55 路上限报警值)浮点 | 读写4x | 3 | 1313 | FLOAT32 |  | P42 | (第42路显示值)有符号整型 | 只读3x | 4 | 542 | INT16 | 读数/100 | PC30 | (第30 路修正值))有符号整型 | 只读4x | 3 | 530 | INT16 | 读数/100 | PL18 | (第18路上限报警值)有符号整型 | 只读4x | 3 | 618 | INT16 | 读数/100 | PH06 | (第 6 路上限报警值)有符号整型 | 只读4x | 3 | 706 | INT16 | 读数/100 | PH58 | (第 58 路上限报警值)有符号整型 | 只读4x | 3 | 758 | INT16 | 读数/100
蜂鸣器 | 开关量 | 只读位1x | 2 | 3 | BIT |  | P43 | (第 43 路显示值)浮点 | 只读3x | 4 | 185 | FLOAT32 |  | PC45 | (第 45 路修正值)浮点 | 读写4x | 3 | 189 | FLOAT32 |  | PH01 | (第 1 路上限报警值)浮点 | 读写4x | 3 | 301 | FLOAT32 |  | P52 | (第 52 路显示值)浮点 | 只读3x | 4 | 1107 | FLOAT32 |  | PH56 | (第 56 路上限报警值)浮点 | 读写4x | 3 | 1315 | FLOAT32 |  | P43 | (第43路显示值)有符号整型 | 只读3x | 4 | 543 | INT16 | 读数/100 | PC31 | (第31 路修正值))有符号整型 | 只读4x | 3 | 531 | INT16 | 读数/100 | PL19 | (第19路上限报警值)有符号整型 | 只读4x | 3 | 619 | INT16 | 读数/100 | PH07 | (第 7 路上限报警值)有符号整型 | 只读4x | 3 | 707 | INT16 | 读数/100 | PH59 | (第 59 路上限报警值)有符号整型 | 只读4x | 3 | 759 | INT16 | 读数/100
HOST_SIMERROR | （云主机SIM错误标志）开关量 | 只读位1x | 2 | 21 | BIT | 0有卡1无卡 | P44 | (第 44 路显示值)浮点 | 只读3x | 4 | 187 | FLOAT32 |  | PC46 | (第 46 路修正值)浮点 | 读写4x | 3 | 191 | FLOAT32 |  | PH02 | (第 2 路上限报警值)浮点 | 读写4x | 3 | 303 | FLOAT32 |  | P53 | (第 53 路显示值)浮点 | 只读3x | 4 | 1109 | FLOAT32 |  | PH57 | (第 57 路上限报警值)浮点 | 读写4x | 3 | 1317 | FLOAT32 |  | P44 | (第44路显示值)有符号整型 | 只读3x | 4 | 544 | INT16 | 读数/100 | PC32 | (第32 路修正值))有符号整型 | 只读4x | 3 | 532 | INT16 | 读数/100 | PL20 | (第20路上限报警值)有符号整型 | 只读4x | 3 | 620 | INT16 | 读数/100 | PH08 | (第 8 路上限报警值)有符号整型 | 只读4x | 3 | 708 | INT16 | 读数/100 | PH60 | (第 60 路上限报警值)有符号整型 | 只读4x | 3 | 760 | INT16 | 读数/100
HOST_NetComErr | （云主机网口连接错误）开关量 | 只读位1x | 2 | 22 | BIT | 0正常1错误 | P45 | (第 45 路显示值)浮点 | 只读3x | 4 | 189 | FLOAT32 |  | PC47 | (第 47 路修正值)浮点 | 读写4x | 3 | 193 | FLOAT32 |  | PH03 | (第 3 路上限报警值)浮点 | 读写4x | 3 | 305 | FLOAT32 |  | P54 | (第 54 路显示值)浮点 | 只读3x | 4 | 1111 | FLOAT32 |  | PH58 | (第 58 路上限报警值)浮点 | 读写4x | 3 | 1319 | FLOAT32 |  | P45 | (第45路显示值)有符号整型 | 只读3x | 4 | 545 | INT16 | 读数/100 | PC33 | (第33 路修正值))有符号整型 | 只读4x | 3 | 533 | INT16 | 读数/100 | PL21 | (第21路上限报警值)有符号整型 | 只读4x | 3 | 621 | INT16 | 读数/100 | PH09 | (第 9 路上限报警值)有符号整型 | 只读4x | 3 | 709 | INT16 | 读数/100 | PH61 | (第 61 路上限报警值)有符号整型 | 只读4x | 3 | 761 | INT16 | 读数/100
HOST_GPRS | （云主机4G信号强度）无符号整型 | 只读3x | 4 | 23 | UINT16 | 0~32 | P46 | (第 46 路显示值)浮点 | 只读3x | 4 | 191 | FLOAT32 |  | PC48 | (第 48 路修正值)浮点 | 读写4x | 3 | 195 | FLOAT32 |  | PH04 | (第 4 路上限报警值)浮点 | 读写4x | 3 | 307 | FLOAT32 |  | P55 | (第 55 路显示值)浮点 | 只读3x | 4 | 1113 | FLOAT32 |  | PH59 | (第 59 路上限报警值)浮点 | 读写4x | 3 | 1321 | FLOAT32 |  | P46 | (第46路显示值)有符号整型 | 只读3x | 4 | 546 | INT16 | 读数/100 | PC34 | (第34 路修正值))有符号整型 | 只读4x | 3 | 534 | INT16 | 读数/100 | PL22 | (第22路上限报警值)有符号整型 | 只读4x | 3 | 622 | INT16 | 读数/100 | PH10 | (第 10 路上限报警值)有符号整型 | 只读4x | 3 | 710 | INT16 | 读数/100 | PH62 | (第 62 路上限报警值)有符号整型 | 只读4x | 3 | 762 | INT16 | 读数/100
HOST_WIFI | （云主机wifi信号强度）无符号整型 | 只读3x | 4 | 24 | UINT16 | 0~100 | P47 | (第 47 路显示值)浮点 | 只读3x | 4 | 193 | FLOAT32 |  | PL01 | (第 1 路下限报警值)浮点 | 读写4x | 3 | 201 | FLOAT32 |  | PH05 | (第 5 路上限报警值)浮点 | 读写4x | 3 | 309 | FLOAT32 |  | P56 | (第 56 路显示值)浮点 | 只读3x | 4 | 1115 | FLOAT32 |  | PH60 | (第 60 路上限报警值)浮点 | 读写4x | 3 | 1323 | FLOAT32 |  | P47 | (第47路显示值)有符号整型 | 只读3x | 4 | 547 | INT16 | 读数/100 | PC35 | (第35 路修正值))有符号整型 | 只读4x | 3 | 535 | INT16 | 读数/100 | PL23 | (第23路上限报警值)有符号整型 | 只读4x | 3 | 623 | INT16 | 读数/100 | PH11 | (第 11 路上限报警值)有符号整型 | 只读4x | 3 | 711 | INT16 | 读数/100 | PH63 | (第 63 路上限报警值)有符号整型 | 只读4x | 3 | 763 | INT16 | 读数/100
HOST_NetState | （云主机网络连接状态）无符号整型 | 只读3x | 4 | 25 | UINT16 | 注1* | P48 | (第 48 路显示值)浮点 | 只读3x | 4 | 195 | FLOAT32 |  | PL02 | (第 2 路下限报警值)浮点 | 读写4x | 3 | 203 | FLOAT32 |  | PH06 | (第 6 路上限报警值)浮点 | 读写4x | 3 | 311 | FLOAT32 |  | P57 | (第 57 路显示值)浮点 | 只读3x | 4 | 1117 | FLOAT32 |  | PH61 | (第 61 路上限报警值)浮点 | 读写4x | 3 | 1325 | FLOAT32 |  | P48 | (第48路显示值)有符号整型 | 只读3x | 4 | 548 | INT16 | 读数/100 | PC36 | (第36 路修正值))有符号整型 | 只读4x | 3 | 536 | INT16 | 读数/100 | PL24 | (第24路上限报警值)有符号整型 | 只读4x | 3 | 624 | INT16 | 读数/100 | PH12 | (第 12 路上限报警值)有符号整型 | 只读4x | 3 | 712 | INT16 | 读数/100 | PH64 | (第 64 路上限报警值)有符号整型 | 只读4x | 3 | 764 | INT16 | 读数/100
HOST_power | （云主机内部运行电压）无符号整型 | 只读3x | 4 | 26 | UINT16 | 读数/100 | PC01 | (第 1 路修正值)浮点 | 读写4x | 3 | 101 | FLOAT32 |  | PL03 | (第 3 路下限报警值)浮点 | 读写4x | 3 | 205 | FLOAT32 |  | PH07 | (第 7 路上限报警值)浮点 | 读写4x | 3 | 313 | FLOAT32 |  | P58 | (第 58 路显示值)浮点 | 只读3x | 4 | 1119 | FLOAT32 |  | PH62 | (第 62 路上限报警值)浮点 | 读写4x | 3 | 1327 | FLOAT32 |  | P49 | (第49路显示值)有符号整型 | 只读3x | 4 | 549 | INT16 | 读数/100 | PC37 | (第37 路修正值))有符号整型 | 只读4x | 3 | 537 | INT16 | 读数/100 | PL25 | (第25路上限报警值)有符号整型 | 只读4x | 3 | 625 | INT16 | 读数/100 | PH13 | (第 13 路上限报警值)有符号整型 | 只读4x | 3 | 713 | INT16 | 读数/100
HOST_power | （云主机内部运行电压）浮点 | 只读3x | 4 | 36 | FLOAT32 |  | PC02 | (第 2 路修正值)浮点 | 读写4x | 3 | 103 | FLOAT32 |  | PL04 | (第 4 路下限报警值)浮点 | 读写4x | 3 | 207 | FLOAT32 |  | PH08 | (第 8 路上限报警值)浮点 | 读写4x | 3 | 315 | FLOAT32 |  | P59 | (第 59 路显示值)浮点 | 只读3x | 4 | 1121 | FLOAT32 |  | PH63 | (第 63 路上限报警值)浮点 | 读写4x | 3 | 1329 | FLOAT32 |  | P50 | (第50路显示值)有符号整型 | 只读3x | 4 | 550 | INT16 | 读数/100 | PC38 | (第38 路修正值))有符号整型 | 只读4x | 3 | 538 | INT16 | 读数/100 | PL26 | (第26路上限报警值)有符号整型 | 只读4x | 3 | 626 | INT16 | 读数/100 | PH14 | (第 14 路上限报警值)有符号整型 | 只读4x | 3 | 714 | INT16 | 读数/100
P01 | (第 1 路显示值)浮点 | 只读3x | 4 | 101 | FLOAT32 |  | PC03 | (第 3 路修正值)浮点 | 读写4x | 3 | 105 | FLOAT32 |  | PL05 | (第 5 路下限报警值)浮点 | 读写4x | 3 | 209 | FLOAT32 |  | PH09 | (第 9 路上限报警值)浮点 | 读写4x | 3 | 317 | FLOAT32 |  | P60 | (第 60 路显示值)浮点 | 只读3x | 4 | 1123 | FLOAT32 |  | PH64 | (第 64 路上限报警值)浮点 | 读写4x | 3 | 1331 | FLOAT32 |  | P51 | (第51路显示值)有符号整型 | 只读3x | 4 | 551 | INT16 | 读数/100 | PC39 | (第39 路修正值))有符号整型 | 只读4x | 3 | 539 | INT16 | 读数/100 | PL27 | (第27路上限报警值)有符号整型 | 只读4x | 3 | 627 | INT16 | 读数/100 | PH15 | (第 15 路上限报警值)有符号整型 | 只读4x | 3 | 715 | INT16 | 读数/100
P02 | (第 2 路显示值)浮点 | 只读3x | 4 | 103 | FLOAT32 |  | PC04 | (第 4 路修正值)浮点 | 读写4x | 3 | 107 | FLOAT32 |  | PL06 | (第 6 路下限报警值)浮点 | 读写4x | 3 | 211 | FLOAT32 |  | PH10 | (第 10 路上限报警值)浮点 | 读写4x | 3 | 319 | FLOAT32 |  | P61 | (第 61 路显示值)浮点 | 只读3x | 4 | 1125 | FLOAT32 |  | INT16(16位有符号类型) | [6 empty] | P52 | (第52路显示值)有符号整型 | 只读3x | 4 | 552 | INT16 | 读数/100 | PC40 | (第40 路修正值))有符号整型 | 只读4x | 3 | 540 | INT16 | 读数/100 | PL28 | (第28路上限报警值)有符号整型 | 只读4x | 3 | 628 | INT16 | 读数/100 | PH16 | (第 16 路上限报警值)有符号整型 | 只读4x | 3 | 716 | INT16 | 读数/100
P03 | (第 3 路显示值)浮点 | 只读3x | 4 | 105 | FLOAT32 |  | PC05 | (第 5 路修正值)浮点 | 读写4x | 3 | 109 | FLOAT32 |  | PL07 | (第 7 路下限报警值)浮点 | 读写4x | 3 | 213 | FLOAT32 |  | PH11 | (第 11 路上限报警值)浮点 | 读写4x | 3 | 321 | FLOAT32 |  | P62 | (第 62 路显示值)浮点 | 只读3x | 4 | 1127 | FLOAT32 |  | P01 | (第1路显示值)有符号整型 | 只读3x | 4 | 501 | INT16 | 读数/100 | P53 | (第53路显示值)有符号整型 | 只读3x | 4 | 553 | INT16 | 读数/100 | PC41 | (第41 路修正值))有符号整型 | 只读4x | 3 | 541 | INT16 | 读数/100 | PL29 | (第29路上限报警值)有符号整型 | 只读4x | 3 | 629 | INT16 | 读数/100 | PH17 | (第 17 路上限报警值)有符号整型 | 只读4x | 3 | 717 | INT16 | 读数/100
P04 | (第 4 路显示值)浮点 | 只读3x | 4 | 107 | FLOAT32 |  | PC06 | (第 6 路修正值)浮点 | 读写4x | 3 | 111 | FLOAT32 |  | PL08 | (第 8 路下限报警值)浮点 | 读写4x | 3 | 215 | FLOAT32 |  | PH12 | (第 12 路上限报警值)浮点 | 读写4x | 3 | 323 | FLOAT32 |  | P63 | (第 63 路显示值)浮点 | 只读3x | 4 | 1129 | FLOAT32 |  | P02 | (第2路显示值)有符号整型 | 只读3x | 4 | 502 | INT16 | 读数/100 | P54 | (第54路显示值)有符号整型 | 只读3x | 4 | 554 | INT16 | 读数/100 | PC42 | (第42 路修正值))有符号整型 | 只读4x | 3 | 542 | INT16 | 读数/100 | PL30 | (第30路上限报警值)有符号整型 | 只读4x | 3 | 630 | INT16 | 读数/100 | PH18 | (第 18 路上限报警值)有符号整型 | 只读4x | 3 | 718 | INT16 | 读数/100
P05 | (第 5 路显示值)浮点 | 只读3x | 4 | 109 | FLOAT32 |  | PC07 | (第 7 路修正值)浮点 | 读写4x | 3 | 113 | FLOAT32 |  | PL09 | (第 9 路下限报警值)浮点 | 读写4x | 3 | 217 | FLOAT32 |  | PH13 | (第 13 路上限报警值)浮点 | 读写4x | 3 | 325 | FLOAT32 |  | P64 | (第 64 路显示值)浮点 | 只读3x | 4 | 1131 | FLOAT32 |  | P03 | (第3路显示值)有符号整型 | 只读3x | 4 | 503 | INT16 | 读数/100 | P55 | (第55路显示值)有符号整型 | 只读3x | 4 | 555 | INT16 | 读数/100 | PC43 | (第43 路修正值))有符号整型 | 只读4x | 3 | 543 | INT16 | 读数/100 | PL31 | (第31路上限报警值)有符号整型 | 只读4x | 3 | 631 | INT16 | 读数/100 | PH19 | (第 19 路上限报警值)有符号整型 | 只读4x | 3 | 719 | INT16 | 读数/100
P06 | (第 6 路显示值)浮点 | 只读3x | 4 | 111 | FLOAT32 |  | PC08 | (第 8 路修正值)浮点 | 读写4x | 3 | 115 | FLOAT32 |  | PL10 | (第 10 路下限报警值)浮点 | 读写4x | 3 | 219 | FLOAT32 |  | PH14 | (第 14 路上限报警值)浮点 | 读写4x | 3 | 327 | FLOAT32 |  | PC49 | (第 49 路修正值)浮点 | 读写4x | 3 | 1101 | FLOAT32 |  | P04 | (第4路显示值)有符号整型 | 只读3x | 4 | 504 | INT16 | 读数/100 | P56 | (第56路显示值)有符号整型 | 只读3x | 4 | 556 | INT16 | 读数/100 | PC44 | (第44 路修正值))有符号整型 | 只读4x | 3 | 544 | INT16 | 读数/100 | PL32 | (第32路上限报警值)有符号整型 | 只读4x | 3 | 632 | INT16 | 读数/100 | PH20 | (第 20 路上限报警值)有符号整型 | 只读4x | 3 | 720 | INT16 | 读数/100
P07 | (第 7 路显示值)浮点 | 只读3x | 4 | 113 | FLOAT32 |  | PC09 | (第 9 路修正值)浮点 | 读写4x | 3 | 117 | FLOAT32 |  | PL11 | (第 11 路下限报警值)浮点 | 读写4x | 3 | 221 | FLOAT32 |  | PH15 | (第 15 路上限报警值)浮点 | 读写4x | 3 | 329 | FLOAT32 |  | PC50 | (第 50 路修正值)浮点 | 读写4x | 3 | 1103 | FLOAT32 |  | P05 | (第5路显示值)有符号整型 | 只读3x | 4 | 505 | INT16 | 读数/100 | P57 | (第57路显示值)有符号整型 | 只读3x | 4 | 557 | INT16 | 读数/100 | PC45 | (第45 路修正值))有符号整型 | 只读4x | 3 | 545 | INT16 | 读数/100 | PL33 | (第33路上限报警值)有符号整型 | 只读4x | 3 | 633 | INT16 | 读数/100 | PH21 | (第 21 路上限报警值)有符号整型 | 只读4x | 3 | 721 | INT16 | 读数/100
P08 | (第 8 路显示值)浮点 | 只读3x | 4 | 115 | FLOAT32 |  | PC10 | (第 10 路修正值)浮点 | 读写4x | 3 | 119 | FLOAT32 |  | PL12 | (第 12 路下限报警值)浮点 | 读写4x | 3 | 223 | FLOAT32 |  | PH16 | (第 16 路上限报警值)浮点 | 读写4x | 3 | 331 | FLOAT32 |  | PC51 | (第 51 路修正值)浮点 | 读写4x | 3 | 1105 | FLOAT32 |  | P06 | (第6路显示值)有符号整型 | 只读3x | 4 | 506 | INT16 | 读数/100 | P58 | (第58路显示值)有符号整型 | 只读3x | 4 | 558 | INT16 | 读数/100 | PC46 | (第46 路修正值))有符号整型 | 只读4x | 3 | 546 | INT16 | 读数/100 | PL34 | (第34路上限报警值)有符号整型 | 只读4x | 3 | 634 | INT16 | 读数/100 | PH22 | (第 22 路上限报警值)有符号整型 | 只读4x | 3 | 722 | INT16 | 读数/100
P09 | (第 9 路显示值)浮点 | 只读3x | 4 | 117 | FLOAT32 |  | PC11 | (第 11 路修正值)浮点 | 读写4x | 3 | 121 | FLOAT32 |  | PL13 | (第 13 路下限报警值)浮点 | 读写4x | 3 | 225 | FLOAT32 |  | PH17 | (第 17 路上限报警值)浮点 | 读写4x | 3 | 333 | FLOAT32 |  | PC52 | (第 52 路修正值)浮点 | 读写4x | 3 | 1107 | FLOAT32 |  | P07 | (第7路显示值)有符号整型 | 只读3x | 4 | 507 | INT16 | 读数/100 | P59 | (第59路显示值)有符号整型 | 只读3x | 4 | 559 | INT16 | 读数/100 | PC47 | (第47 路修正值))有符号整型 | 只读4x | 3 | 547 | INT16 | 读数/100 | PL35 | (第35路上限报警值)有符号整型 | 只读4x | 3 | 635 | INT16 | 读数/100 | PH23 | (第 23 路上限报警值)有符号整型 | 只读4x | 3 | 723 | INT16 | 读数/100
P10 | (第 10 路显示值)浮点 | 只读3x | 4 | 119 | FLOAT32 |  | PC12 | (第 12 路修正值)浮点 | 读写4x | 3 | 123 | FLOAT32 |  | PL14 | (第 14 路下限报警值)浮点 | 读写4x | 3 | 227 | FLOAT32 |  | PH18 | (第 18 路上限报警值)浮点 | 读写4x | 3 | 335 | FLOAT32 |  | PC53 | (第 53 路修正值)浮点 | 读写4x | 3 | 1109 | FLOAT32 |  | P08 | (第8路显示值)有符号整型 | 只读3x | 4 | 508 | INT16 | 读数/100 | P60 | (第60路显示值)有符号整型 | 只读3x | 4 | 560 | INT16 | 读数/100 | PC48 | (第48 路修正值))有符号整型 | 只读4x | 3 | 548 | INT16 | 读数/100 | PL36 | (第36路上限报警值)有符号整型 | 只读4x | 3 | 636 | INT16 | 读数/100 | PH24 | (第 24 路上限报警值)有符号整型 | 只读4x | 3 | 724 | INT16 | 读数/100
P11 | (第 11 路显示值)浮点 | 只读3x | 4 | 121 | FLOAT32 |  | PC13 | (第 13 路修正值)浮点 | 读写4x | 3 | 125 | FLOAT32 |  | PL15 | (第 15 路下限报警值)浮点 | 读写4x | 3 | 229 | FLOAT32 |  | PH19 | (第 19 路上限报警值)浮点 | 读写4x | 3 | 337 | FLOAT32 |  | PC54 | (第 54 路修正值)浮点 | 读写4x | 3 | 1111 | FLOAT32 |  | P09 | (第9路显示值)有符号整型 | 只读3x | 4 | 509 | INT16 | 读数/100 | P61 | (第61路显示值)有符号整型 | 只读3x | 4 | 561 | INT16 | 读数/100 | PC49 | (第49 路修正值))有符号整型 | 只读4x | 3 | 549 | INT16 | 读数/100 | PL37 | (第37路上限报警值)有符号整型 | 只读4x | 3 | 637 | INT16 | 读数/100 | PH25 | (第 25 路上限报警值)有符号整型 | 只读4x | 3 | 725 | INT16 | 读数/100
P12 | (第 12 路显示值)浮点 | 只读3x | 4 | 123 | FLOAT32 |  | PC14 | (第 14 路修正值)浮点 | 读写4x | 3 | 127 | FLOAT32 |  | PL16 | (第 16 路下限报警值)浮点 | 读写4x | 3 | 231 | FLOAT32 |  | PH20 | (第 20 路上限报警值)浮点 | 读写4x | 3 | 339 | FLOAT32 |  | PC55 | (第 55 路修正值)浮点 | 读写4x | 3 | 1113 | FLOAT32 |  | P10 | (第10路显示值)有符号整型 | 只读3x | 4 | 510 | INT16 | 读数/100 | P62 | (第62路显示值)有符号整型 | 只读3x | 4 | 562 | INT16 | 读数/100 | PC50 | (第50 路修正值))有符号整型 | 只读4x | 3 | 550 | INT16 | 读数/100 | PL38 | (第38路上限报警值)有符号整型 | 只读4x | 3 | 638 | INT16 | 读数/100 | PH26 | (第 26 路上限报警值)有符号整型 | 只读4x | 3 | 726 | INT16 | 读数/100
P13 | (第 13 路显示值)浮点 | 只读3x | 4 | 125 | FLOAT32 |  | PC15 | (第 15 路修正值)浮点 | 读写4x | 3 | 129 | FLOAT32 |  | PL17 | (第 17 路下限报警值)浮点 | 读写4x | 3 | 233 | FLOAT32 |  | PH21 | (第 21 路上限报警值)浮点 | 读写4x | 3 | 341 | FLOAT32 |  | PC56 | (第 56 路修正值)浮点 | 读写4x | 3 | 1115 | FLOAT32 |  | P11 | (第11路显示值)有符号整型 | 只读3x | 4 | 511 | INT16 | 读数/100 | P63 | (第63路显示值)有符号整型 | 只读3x | 4 | 563 | INT16 | 读数/100 | PC51 | (第51 路修正值))有符号整型 | 只读4x | 3 | 551 | INT16 | 读数/100 | PL39 | (第39路上限报警值)有符号整型 | 只读4x | 3 | 639 | INT16 | 读数/100 | PH27 | (第 27 路上限报警值)有符号整型 | 只读4x | 3 | 727 | INT16 | 读数/100
P14 | (第 14 路显示值)浮点 | 只读3x | 4 | 127 | FLOAT32 |  | PC16 | (第 16 路修正值)浮点 | 读写4x | 3 | 131 | FLOAT32 |  | PL18 | (第 18 路下限报警值)浮点 | 读写4x | 3 | 235 | FLOAT32 |  | PH22 | (第 22 路上限报警值)浮点 | 读写4x | 3 | 343 | FLOAT32 |  | PC57 | (第 57 路修正值)浮点 | 读写4x | 3 | 1117 | FLOAT32 |  | P12 | (第12路显示值)有符号整型 | 只读3x | 4 | 512 | INT16 | 读数/100 | P64 | (第64路显示值)有符号整型 | 只读3x | 4 | 564 | INT16 | 读数/100 | PC52 | (第52 路修正值))有符号整型 | 只读4x | 3 | 552 | INT16 | 读数/100 | PL40 | (第40路上限报警值)有符号整型 | 只读4x | 3 | 640 | INT16 | 读数/100 | PH28 | (第 28 路上限报警值)有符号整型 | 只读4x | 3 | 728 | INT16 | 读数/100
P15 | (第 15 路显示值)浮点 | 只读3x | 4 | 129 | FLOAT32 |  | PC17 | (第 17 路修正值)浮点 | 读写4x | 3 | 133 | FLOAT32 |  | PL19 | (第 19 路下限报警值)浮点 | 读写4x | 3 | 237 | FLOAT32 |  | PH23 | (第 23 路上限报警值)浮点 | 读写4x | 3 | 345 | FLOAT32 |  | PC58 | (第 58 路修正值)浮点 | 读写4x | 3 | 1119 | FLOAT32 |  | P13 | (第13路显示值)有符号整型 | 只读3x | 4 | 513 | INT16 | 读数/100 | PC01 | (第1 路修正值))有符号整型 | 只读4x | 3 | 501 | INT16 | 读数/100 | PC53 | (第53 路修正值))有符号整型 | 只读4x | 3 | 553 | INT16 | 读数/100 | PL41 | (第41路上限报警值)有符号整型 | 只读4x | 3 | 641 | INT16 | 读数/100 | PH29 | (第 29 路上限报警值)有符号整型 | 只读4x | 3 | 729 | INT16 | 读数/100
P16 | (第 16 路显示值)浮点 | 只读3x | 4 | 131 | FLOAT32 |  | PC18 | (第 18 路修正值)浮点 | 读写4x | 3 | 135 | FLOAT32 |  | PL20 | (第 20 路下限报警值)浮点 | 读写4x | 3 | 239 | FLOAT32 |  | PH24 | (第 24 路上限报警值)浮点 | 读写4x | 3 | 347 | FLOAT32 |  | PC59 | (第 59 路修正值)浮点 | 读写4x | 3 | 1121 | FLOAT32 |  | P14 | (第14路显示值)有符号整型 | 只读3x | 4 | 514 | INT16 | 读数/100 | PC02 | (第2 路修正值))有符号整型 | 只读4x | 3 | 502 | INT16 | 读数/100 | PC54 | (第54 路修正值))有符号整型 | 只读4x | 3 | 554 | INT16 | 读数/100 | PL42 | (第42路上限报警值)有符号整型 | 只读4x | 3 | 642 | INT16 | 读数/100 | PH30 | (第 30 路上限报警值)有符号整型 | 只读4x | 3 | 730 | INT16 | 读数/100
P17 | (第 17 路显示值)浮点 | 只读3x | 4 | 133 | FLOAT32 |  | PC19 | (第 19 路修正值)浮点 | 读写4x | 3 | 137 | FLOAT32 |  | PL21 | (第 21 路下限报警值)浮点 | 读写4x | 3 | 241 | FLOAT32 |  | PH25 | (第 25 路上限报警值)浮点 | 读写4x | 3 | 349 | FLOAT32 |  | PC60 | (第 60 路修正值)浮点 | 读写4x | 3 | 1123 | FLOAT32 |  | P15 | (第15路显示值)有符号整型 | 只读3x | 4 | 515 | INT16 | 读数/100 | PC03 | (第3 路修正值))有符号整型 | 只读4x | 3 | 503 | INT16 | 读数/100 | PC55 | (第55 路修正值))有符号整型 | 只读4x | 3 | 555 | INT16 | 读数/100 | PL43 | (第43路上限报警值)有符号整型 | 只读4x | 3 | 643 | INT16 | 读数/100 | PH31 | (第 31 路上限报警值)有符号整型 | 只读4x | 3 | 731 | INT16 | 读数/100
P18 | (第 18 路显示值)浮点 | 只读3x | 4 | 135 | FLOAT32 |  | PC20 | (第 20 路修正值)浮点 | 读写4x | 3 | 139 | FLOAT32 |  | PL22 | (第 22 路下限报警值)浮点 | 读写4x | 3 | 243 | FLOAT32 |  | PH26 | (第 26 路上限报警值)浮点 | 读写4x | 3 | 351 | FLOAT32 |  | PC61 | (第 61 路修正值)浮点 | 读写4x | 3 | 1125 | FLOAT32 |  | P16 | (第16路显示值)有符号整型 | 只读3x | 4 | 516 | INT16 | 读数/100 | PC04 | (第4 路修正值))有符号整型 | 只读4x | 3 | 504 | INT16 | 读数/100 | PC56 | (第56 路修正值))有符号整型 | 只读4x | 3 | 556 | INT16 | 读数/100 | PL44 | (第44路上限报警值)有符号整型 | 只读4x | 3 | 644 | INT16 | 读数/100 | PH32 | (第 32 路上限报警值)有符号整型 | 只读4x | 3 | 732 | INT16 | 读数/100
P19 | (第 19 路显示值)浮点 | 只读3x | 4 | 137 | FLOAT32 |  | PC21 | (第 21 路修正值)浮点 | 读写4x | 3 | 141 | FLOAT32 |  | PL23 | (第 23 路下限报警值)浮点 | 读写4x | 3 | 245 | FLOAT32 |  | PH27 | (第 27 路上限报警值)浮点 | 读写4x | 3 | 353 | FLOAT32 |  | PC62 | (第 62 路修正值)浮点 | 读写4x | 3 | 1127 | FLOAT32 |  | P17 | (第17路显示值)有符号整型 | 只读3x | 4 | 517 | INT16 | 读数/100 | PC05 | (第5 路修正值))有符号整型 | 只读4x | 3 | 505 | INT16 | 读数/100 | PC57 | (第57 路修正值))有符号整型 | 只读4x | 3 | 557 | INT16 | 读数/100 | PL45 | (第45路上限报警值)有符号整型 | 只读4x | 3 | 645 | INT16 | 读数/100 | PH33 | (第 33 路上限报警值)有符号整型 | 只读4x | 3 | 733 | INT16 | 读数/100
P20 | (第 20 路显示值)浮点 | 只读3x | 4 | 139 | FLOAT32 |  | PC22 | (第 22 路修正值)浮点 | 读写4x | 3 | 143 | FLOAT32 |  | PL24 | (第 24 路下限报警值)浮点 | 读写4x | 3 | 247 | FLOAT32 |  | PH28 | (第 28 路上限报警值)浮点 | 读写4x | 3 | 355 | FLOAT32 |  | PC63 | (第 63 路修正值)浮点 | 读写4x | 3 | 1129 | FLOAT32 |  | P18 | (第18路显示值)有符号整型 | 只读3x | 4 | 518 | INT16 | 读数/100 | PC06 | (第6 路修正值))有符号整型 | 只读4x | 3 | 506 | INT16 | 读数/100 | PC58 | (第58 路修正值))有符号整型 | 只读4x | 3 | 558 | INT16 | 读数/100 | PL46 | (第46路上限报警值)有符号整型 | 只读4x | 3 | 646 | INT16 | 读数/100 | PH34 | (第 34 路上限报警值)有符号整型 | 只读4x | 3 | 734 | INT16 | 读数/100
P21 | (第 21 路显示值)浮点 | 只读3x | 4 | 141 | FLOAT32 |  | PC23 | (第 23 路修正值)浮点 | 读写4x | 3 | 145 | FLOAT32 |  | PL25 | (第 25 路下限报警值)浮点 | 读写4x | 3 | 249 | FLOAT32 |  | PH29 | (第 29 路上限报警值)浮点 | 读写4x | 3 | 357 | FLOAT32 |  | PC64 | (第 64 路修正值)浮点 | 读写4x | 3 | 1131 | FLOAT32 |  | P19 | (第19路显示值)有符号整型 | 只读3x | 4 | 519 | INT16 | 读数/100 | PC07 | (第7 路修正值))有符号整型 | 只读4x | 3 | 507 | INT16 | 读数/100 | PC59 | (第59 路修正值))有符号整型 | 只读4x | 3 | 559 | INT16 | 读数/100 | PL47 | (第47路上限报警值)有符号整型 | 只读4x | 3 | 647 | INT16 | 读数/100 | PH35 | (第 35 路上限报警值)有符号整型 | 只读4x | 3 | 735 | INT16 | 读数/100
P22 | (第 22 路显示值)浮点 | 只读3x | 4 | 143 | FLOAT32 |  | PC24 | (第 24 路修正值)浮点 | 读写4x | 3 | 147 | FLOAT32 |  | PL26 | (第 26 路下限报警值)浮点 | 读写4x | 3 | 251 | FLOAT32 |  | PH30 | (第 30 路上限报警值)浮点 | 读写4x | 3 | 359 | FLOAT32 |  | PL49 | (第 49 路下限报警值)浮点 | 读写4x | 3 | 1201 | FLOAT32 |  | P20 | (第20路显示值)有符号整型 | 只读3x | 4 | 520 | INT16 | 读数/100 | PC08 | (第8 路修正值))有符号整型 | 只读4x | 3 | 508 | INT16 | 读数/100 | PC60 | (第60 路修正值))有符号整型 | 只读4x | 3 | 560 | INT16 | 读数/100 | PL48 | (第48路上限报警值)有符号整型 | 只读4x | 3 | 648 | INT16 | 读数/100 | PH36 | (第 36 路上限报警值)有符号整型 | 只读4x | 3 | 736 | INT16 | 读数/100
P23 | (第 23 路显示值)浮点 | 只读3x | 4 | 145 | FLOAT32 |  | PC25 | (第 25 路修正值)浮点 | 读写4x | 3 | 149 | FLOAT32 |  | PL27 | (第 27 路下限报警值)浮点 | 读写4x | 3 | 253 | FLOAT32 |  | PH31 | (第 31 路上限报警值)浮点 | 读写4x | 3 | 361 | FLOAT32 |  | PL50 | (第 50 路下限报警值)浮点 | 读写4x | 3 | 1203 | FLOAT32 |  | P21 | (第21路显示值)有符号整型 | 只读3x | 4 | 521 | INT16 | 读数/100 | PC09 | (第9 路修正值))有符号整型 | 只读4x | 3 | 509 | INT16 | 读数/100 | PC61 | (第61 路修正值))有符号整型 | 只读4x | 3 | 561 | INT16 | 读数/100 | PL49 | (第49路上限报警值)有符号整型 | 只读4x | 3 | 649 | INT16 | 读数/100 | PH37 | (第 37 路上限报警值)有符号整型 | 只读4x | 3 | 737 | INT16 | 读数/100
P24 | (第 24 路显示值)浮点 | 只读3x | 4 | 147 | FLOAT32 |  | PC26 | (第 26 路修正值)浮点 | 读写4x | 3 | 151 | FLOAT32 |  | PL28 | (第 28 路下限报警值)浮点 | 读写4x | 3 | 255 | FLOAT32 |  | PH32 | (第 32 路上限报警值)浮点 | 读写4x | 3 | 363 | FLOAT32 |  | PL51 | (第 51 路下限报警值)浮点 | 读写4x | 3 | 1205 | FLOAT32 |  | P22 | (第22路显示值)有符号整型 | 只读3x | 4 | 522 | INT16 | 读数/100 | PC10 | (第10 路修正值))有符号整型 | 只读4x | 3 | 510 | INT16 | 读数/100 | PC62 | (第62 路修正值))有符号整型 | 只读4x | 3 | 562 | INT16 | 读数/100 | PL50 | (第50路上限报警值)有符号整型 | 只读4x | 3 | 650 | INT16 | 读数/100 | PH38 | (第 38 路上限报警值)有符号整型 | 只读4x | 3 | 738 | INT16 | 读数/100
P25 | (第 25 路显示值)浮点 | 只读3x | 4 | 149 | FLOAT32 |  | PC27 | (第 27 路修正值)浮点 | 读写4x | 3 | 153 | FLOAT32 |  | PL29 | (第 29 路下限报警值)浮点 | 读写4x | 3 | 257 | FLOAT32 |  | PH33 | (第 33 路上限报警值)浮点 | 读写4x | 3 | 365 | FLOAT32 |  | PL52 | (第 52 路下限报警值)浮点 | 读写4x | 3 | 1207 | FLOAT32 |  | P23 | (第23路显示值)有符号整型 | 只读3x | 4 | 523 | INT16 | 读数/100 | PC11 | (第11 路修正值))有符号整型 | 只读4x | 3 | 511 | INT16 | 读数/100 | PC63 | (第63 路修正值))有符号整型 | 只读4x | 3 | 563 | INT16 | 读数/100 | PL51 | (第51路上限报警值)有符号整型 | 只读4x | 3 | 651 | INT16 | 读数/100 | PH39 | (第 39 路上限报警值)有符号整型 | 只读4x | 3 | 739 | INT16 | 读数/100
P26 | (第 26 路显示值)浮点 | 只读3x | 4 | 151 | FLOAT32 |  | PC28 | (第 28 路修正值)浮点 | 读写4x | 3 | 155 | FLOAT32 |  | PL30 | (第 30 路下限报警值)浮点 | 读写4x | 3 | 259 | FLOAT32 |  | PH34 | (第 34 路上限报警值)浮点 | 读写4x | 3 | 367 | FLOAT32 |  | PL53 | (第 53 路下限报警值)浮点 | 读写4x | 3 | 1209 | FLOAT32 |  | P24 | (第24路显示值)有符号整型 | 只读3x | 4 | 524 | INT16 | 读数/100 | PC12 | (第12 路修正值))有符号整型 | 只读4x | 3 | 512 | INT16 | 读数/100 | PC64 | (第64 路修正值))有符号整型 | 只读4x | 3 | 564 | INT16 | 读数/100 | PL52 | (第52路上限报警值)有符号整型 | 只读4x | 3 | 652 | INT16 | 读数/100 | PH40 | (第 40 路上限报警值)有符号整型 | 只读4x | 3 | 740 | INT16 | 读数/100
P27 | (第 27 路显示值)浮点 | 只读3x | 4 | 153 | FLOAT32 |  | PC29 | (第 29 路修正值)浮点 | 读写4x | 3 | 157 | FLOAT32 |  | PL31 | (第 31 路下限报警值)浮点 | 读写4x | 3 | 261 | FLOAT32 |  | PH35 | (第 35 路上限报警值)浮点 | 读写4x | 3 | 369 | FLOAT32 |  | PL54 | (第 54 路下限报警值)浮点 | 读写4x | 3 | 1211 | FLOAT32 |  | P25 | (第25路显示值)有符号整型 | 只读3x | 4 | 525 | INT16 | 读数/100 | PC13 | (第13 路修正值))有符号整型 | 只读4x | 3 | 513 | INT16 | 读数/100 | PL01 | (第1路上限报警值)有符号整型 | 只读4x | 3 | 601 | INT16 | 读数/100 | PL53 | (第53路上限报警值)有符号整型 | 只读4x | 3 | 653 | INT16 | 读数/100 | PH41 | (第 41 路上限报警值)有符号整型 | 只读4x | 3 | 741 | INT16 | 读数/100
P28 | (第 28 路显示值)浮点 | 只读3x | 4 | 155 | FLOAT32 |  | PC30 | (第 30 路修正值)浮点 | 读写4x | 3 | 159 | FLOAT32 |  | PL32 | (第 32 路下限报警值)浮点 | 读写4x | 3 | 263 | FLOAT32 |  | PH36 | (第 36 路上限报警值)浮点 | 读写4x | 3 | 371 | FLOAT32 |  | PL55 | (第 55 路下限报警值)浮点 | 读写4x | 3 | 1213 | FLOAT32 |  | P26 | (第26路显示值)有符号整型 | 只读3x | 4 | 526 | INT16 | 读数/100 | PC14 | (第14 路修正值))有符号整型 | 只读4x | 3 | 514 | INT16 | 读数/100 | PL02 | (第2路上限报警值)有符号整型 | 只读4x | 3 | 602 | INT16 | 读数/100 | PL54 | (第54路上限报警值)有符号整型 | 只读4x | 3 | 654 | INT16 | 读数/100 | PH42 | (第 42 路上限报警值)有符号整型 | 只读4x | 3 | 742 | INT16 | 读数/100
P29 | (第 29 路显示值)浮点 | 只读3x | 4 | 157 | FLOAT32 |  | PC31 | (第 31 路修正值)浮点 | 读写4x | 3 | 161 | FLOAT32 |  | PL33 | (第 33 路下限报警值)浮点 | 读写4x | 3 | 265 | FLOAT32 |  | PH37 | (第 37 路上限报警值)浮点 | 读写4x | 3 | 373 | FLOAT32 |  | PL56 | (第 56 路下限报警值)浮点 | 读写4x | 3 | 1215 | FLOAT32 |  | P27 | (第27路显示值)有符号整型 | 只读3x | 4 | 527 | INT16 | 读数/100 | PC15 | (第15 路修正值))有符号整型 | 只读4x | 3 | 515 | INT16 | 读数/100 | PL03 | (第3路上限报警值)有符号整型 | 只读4x | 3 | 603 | INT16 | 读数/100 | PL55 | (第55路上限报警值)有符号整型 | 只读4x | 3 | 655 | INT16 | 读数/100 | PH43 | (第 43 路上限报警值)有符号整型 | 只读4x | 3 | 743 | INT16 | 读数/100
P30 | (第 30 路显示值)浮点 | 只读3x | 4 | 159 | FLOAT32 |  | PC32 | (第 32 路修正值)浮点 | 读写4x | 3 | 163 | FLOAT32 |  | PL34 | (第 34 路下限报警值)浮点 | 读写4x | 3 | 267 | FLOAT32 |  | PH38 | (第 38 路上限报警值)浮点 | 读写4x | 3 | 375 | FLOAT32 |  | PL57 | (第 57 路下限报警值)浮点 | 读写4x | 3 | 1217 | FLOAT32 |  | P28 | (第28路显示值)有符号整型 | 只读3x | 4 | 528 | INT16 | 读数/100 | PC16 | (第16 路修正值))有符号整型 | 只读4x | 3 | 516 | INT16 | 读数/100 | PL04 | (第4路上限报警值)有符号整型 | 只读4x | 3 | 604 | INT16 | 读数/100 | PL56 | (第56路上限报警值)有符号整型 | 只读4x | 3 | 656 | INT16 | 读数/100 | PH44 | (第 44 路上限报警值)有符号整型 | 只读4x | 3 | 744 | INT16 | 读数/100
P31 | (第 31 路显示值)浮点 | 只读3x | 4 | 161 | FLOAT32 |  | PC33 | (第 33 路修正值)浮点 | 读写4x | 3 | 165 | FLOAT32 |  | PL35 | (第 35 路下限报警值)浮点 | 读写4x | 3 | 269 | FLOAT32 |  | PH39 | (第 39 路上限报警值)浮点 | 读写4x | 3 | 377 | FLOAT32 |  | PL58 | (第 58 路下限报警值)浮点 | 读写4x | 3 | 1219 | FLOAT32 |  | P29 | (第29路显示值)有符号整型 | 只读3x | 4 | 529 | INT16 | 读数/100 | PC17 | (第17 路修正值))有符号整型 | 只读4x | 3 | 517 | INT16 | 读数/100 | PL05 | (第5路上限报警值)有符号整型 | 只读4x | 3 | 605 | INT16 | 读数/100 | PL57 | (第57路上限报警值)有符号整型 | 只读4x | 3 | 657 | INT16 | 读数/100 | PH45 | (第 45 路上限报警值)有符号整型 | 只读4x | 3 | 745 | INT16 | 读数/100
P32 | (第 32 路显示值)浮点 | 只读3x | 4 | 163 | FLOAT32 |  | PC34 | (第 34 路修正值)浮点 | 读写4x | 3 | 167 | FLOAT32 |  | PL36 | (第 36 路下限报警值)浮点 | 读写4x | 3 | 271 | FLOAT32 |  | PH40 | (第 40 路上限报警值)浮点 | 读写4x | 3 | 379 | FLOAT32 |  | PL59 | (第 59 路下限报警值)浮点 | 读写4x | 3 | 1221 | FLOAT32 |  | P30 | (第30路显示值)有符号整型 | 只读3x | 4 | 530 | INT16 | 读数/100 | PC18 | (第18 路修正值))有符号整型 | 只读4x | 3 | 518 | INT16 | 读数/100 | PL06 | (第6路上限报警值)有符号整型 | 只读4x | 3 | 606 | INT16 | 读数/100 | PL58 | (第58路上限报警值)有符号整型 | 只读4x | 3 | 658 | INT16 | 读数/100 | PH46 | (第 46 路上限报警值)有符号整型 | 只读4x | 3 | 746 | INT16 | 读数/100
P33 | (第 33 路显示值)浮点 | 只读3x | 4 | 165 | FLOAT32 |  | PC35 | (第 35 路修正值)浮点 | 读写4x | 3 | 169 | FLOAT32 |  | PL37 | (第 37 路下限报警值)浮点 | 读写4x | 3 | 273 | FLOAT32 |  | PH41 | (第 41 路上限报警值)浮点 | 读写4x | 3 | 381 | FLOAT32 |  | PL60 | (第 60 路下限报警值)浮点 | 读写4x | 3 | 1223 | FLOAT32 |  | P31 | (第31路显示值)有符号整型 | 只读3x | 4 | 531 | INT16 | 读数/100 | PC19 | (第19 路修正值))有符号整型 | 只读4x | 3 | 519 | INT16 | 读数/100 | PL07 | (第7路上限报警值)有符号整型 | 只读4x | 3 | 607 | INT16 | 读数/100 | PL59 | (第59路上限报警值)有符号整型 | 只读4x | 3 | 659 | INT16 | 读数/100 | PH47 | (第 47 路上限报警值)有符号整型 | 只读4x | 3 | 747 | INT16 | 读数/100
P34 | (第 34 路显示值)浮点 | 只读3x | 4 | 167 | FLOAT32 |  | PC36 | (第 36 路修正值)浮点 | 读写4x | 3 | 171 | FLOAT32 |  | PL38 | (第 38 路下限报警值)浮点 | 读写4x | 3 | 275 | FLOAT32 |  | PH42 | (第 42 路上限报警值)浮点 | 读写4x | 3 | 383 | FLOAT32 |  | PL61 | (第 61 路下限报警值)浮点 | 读写4x | 3 | 1225 | FLOAT32 |  | P32 | (第32路显示值)有符号整型 | 只读3x | 4 | 532 | INT16 | 读数/100 | PC20 | (第20 路修正值))有符号整型 | 只读4x | 3 | 520 | INT16 | 读数/100 | PL08 | (第8路上限报警值)有符号整型 | 只读4x | 3 | 608 | INT16 | 读数/100 | PL60 | (第60路上限报警值)有符号整型 | 只读4x | 3 | 660 | INT16 | 读数/100 | PH48 | (第 48 路上限报警值)有符号整型 | 只读4x | 3 | 748 | INT16 | 读数/100
P35 | (第 35 路显示值)浮点 | 只读3x | 4 | 169 | FLOAT32 |  | PC37 | (第 37 路修正值)浮点 | 读写4x | 3 | 173 | FLOAT32 |  | PL39 | (第 39 路下限报警值)浮点 | 读写4x | 3 | 277 | FLOAT32 |  | PH43 | (第 43 路上限报警值)浮点 | 读写4x | 3 | 385 | FLOAT32 |  | PL62 | (第 62 路下限报警值)浮点 | 读写4x | 3 | 1227 | FLOAT32 |  | P33 | (第33路显示值)有符号整型 | 只读3x | 4 | 533 | INT16 | 读数/100 | PC21 | (第21 路修正值))有符号整型 | 只读4x | 3 | 521 | INT16 | 读数/100 | PL09 | (第9路上限报警值)有符号整型 | 只读4x | 3 | 609 | INT16 | 读数/100 | PL61 | (第61路上限报警值)有符号整型 | 只读4x | 3 | 661 | INT16 | 读数/100 | PH49 | (第 49 路上限报警值)有符号整型 | 只读4x | 3 | 749 | INT16 | 读数/100
P36 | (第 36 路显示值)浮点 | 只读3x | 4 | 171 | FLOAT32 |  | PC38 | (第 38 路修正值)浮点 | 读写4x | 3 | 175 | FLOAT32 |  | PL40 | (第 40 路下限报警值)浮点 | 读写4x | 3 | 279 | FLOAT32 |  | PH44 | (第 44 路上限报警值)浮点 | 读写4x | 3 | 387 | FLOAT32 |  | PL63 | (第 63 路下限报警值)浮点 | 读写4x | 3 | 1229 | FLOAT32 |  | P34 | (第34路显示值)有符号整型 | 只读3x | 4 | 534 | INT16 | 读数/100 | PC22 | (第22 路修正值))有符号整型 | 只读4x | 3 | 522 | INT16 | 读数/100 | PL10 | (第10路上限报警值)有符号整型 | 只读4x | 3 | 610 | INT16 | 读数/100 | PL62 | (第62路上限报警值)有符号整型 | 只读4x | 3 | 662 | INT16 | 读数/100 | PH50 | (第 50 路上限报警值)有符号整型 | 只读4x | 3 | 750 | INT16 | 读数/100
P37 | (第 37 路显示值)浮点 | 只读3x | 4 | 173 | FLOAT32 |  | PC39 | (第 39 路修正值)浮点 | 读写4x | 3 | 177 | FLOAT32 |  | PL41 | (第 41 路下限报警值)浮点 | 读写4x | 3 | 281 | FLOAT32 |  | PH45 | (第 45 路上限报警值)浮点 | 读写4x | 3 | 389 | FLOAT32 |  | PL64 | (第 64 路下限报警值)浮点 | 读写4x | 3 | 1231 | FLOAT32 |  | P35 | (第35路显示值)有符号整型 | 只读3x | 4 | 535 | INT16 | 读数/100 | PC23 | (第23 路修正值))有符号整型 | 只读4x | 3 | 523 | INT16 | 读数/100 | PL11 | (第11路上限报警值)有符号整型 | 只读4x | 3 | 611 | INT16 | 读数/100 | PL63 | (第63路上限报警值)有符号整型 | 只读4x | 3 | 663 | INT16 | 读数/100 | PH51 | (第 51 路上限报警值)有符号整型 | 只读4x | 3 | 751 | INT16 | 读数/100
P38 | (第 38 路显示值)浮点 | 只读3x | 4 | 175 | FLOAT32 |  | PC40 | (第 40 路修正值)浮点 | 读写4x | 3 | 179 | FLOAT32 |  | PL42 | (第 42 路下限报警值)浮点 | 读写4x | 3 | 283 | FLOAT32 |  | PH46 | (第 46 路上限报警值)浮点 | 读写4x | 3 | 391 | FLOAT32 |  | PH49 | (第 49 路上限报警值)浮点 | 读写4x | 3 | 1301 | FLOAT32 |  | P36 | (第36路显示值)有符号整型 | 只读3x | 4 | 536 | INT16 | 读数/100 | PC24 | (第24 路修正值))有符号整型 | 只读4x | 3 | 524 | INT16 | 读数/100 | PL12 | (第12路上限报警值)有符号整型 | 只读4x | 3 | 612 | INT16 | 读数/100 | PL64 | (第64路上限报警值)有符号整型 | 只读4x | 3 | 664 | INT16 | 读数/100 | PH52 | (第 52 路上限报警值)有符号整型 | 只读4x | 3 | 752 | INT16 | 读数/100
[14 empty] | PL43 | (第 43 路下限报警值)浮点 | 读写4x | 3 | 285 | FLOAT32 |  | PH47 | (第 47 路上限报警值)浮点 | 读写4x | 3 | 393 | FLOAT32 |  | PH50 | (第 50 路上限报警值)浮点 | 读写4x | 3 | 1303 | FLOAT32 |  | P37 | (第37路显示值)有符号整型 | 只读3x | 4 | 537 | INT16 | 读数/100 | PC25 | (第25 路修正值))有符号整型 | 只读4x | 3 | 525 | INT16 | 读数/100 | PL13 | (第13路上限报警值)有符号整型 | 只读4x | 3 | 613 | INT16 | 读数/100 | PH01 | (第 1 路上限报警值)有符号整型 | 只读4x | 3 | 701 | INT16 | 读数/100 | PH53 | (第 53 路上限报警值)有符号整型 | 只读4x | 3 | 753 | INT16 | 读数/100
[14 empty] | PL44 | (第 44 路下限报警值)浮点 | 读写4x | 3 | 287 | FLOAT32 |  | PH48 | (第 48 路上限报警值)浮点 | 读写4x | 3 | 395 | FLOAT32 |  | PH51 | (第 51 路上限报警值)浮点 | 读写4x | 3 | 1305 | FLOAT32 |  | P38 | (第38路显示值)有符号整型 | 只读3x | 4 | 538 | INT16 | 读数/100 | PC26 | (第26 路修正值))有符号整型 | 只读4x | 3 | 526 | INT16 | 读数/100 | PL14 | (第14路上限报警值)有符号整型 | 只读4x | 3 | 614 | INT16 | 读数/100 | PH02 | (第 2 路上限报警值)有符号整型 | 只读4x | 3 | 702 | INT16 | 读数/100 | PH54 | (第 54 路上限报警值)有符号整型 | 只读4x | 3 | 754 | INT16 | 读数/100
注1* | 云主机网络连接状态：0无连接，1进行中，2-2G ,3-3G,4-4G,5-有线网络，6-wifi